## Книга
Приложение № 3 к конкурсной документации
Приложение № 3 к концессионному согдашению
Утверждено приказом № 421 от 4 августа 2020 г. Минстроя РФ
СОГЛАСОВАНО: | [9 empty] | УТВЕРЖДАЮ:
"____" ________________ 202_ года | [12 empty] | "____" ________________ 202_ года
Наименование редакции сметных нормативов |  |  | Изменения в сметные нормы, утвержденные приказами Минстроя России от 26 декабря № 2019 г. № 871/пр, 872/пр, 875/пр (в ред. приказов от 30.03.2019 № 171/пр, от 01.06.2020 295/пр, от 30.06.2020 № 353/пр, от 20.10.2020 № 635/пр) | [10 empty] | Изменения в сметные нормы, утвержденные приказами Минстроя России от 26 декабря № 2019 г. № 871/пр, 872/пр, 875/пр (в ред. приказов от 30.03.2019 № 171/пр, от 01.06.2020 295/пр, от 30.06.2020 № 353/пр, от 20.10.2020 № 635/пр)
Наименование программного продукта
(наименование стройки)
(наименование объекта капитального строительства)
ЛОКАЛЬНЫЙ СМЕТНЫЙ РАСЧЕТ (СМЕТА) №
5 Советская Гавань | [14 empty] | 5 Советская Гавань
(наименование конструктивного решения)
Составлен | базисно-индексным | методом
Основание
(проектная и (или) иная техническая документация)
Составлен(а) в текущем (базисном) уровне цен
Сметная стоимость |  | 59560.04 | (5500,8) | тыс.руб.
в том числе:
| строительных работ | 0 | (0) | тыс.руб. |  | Средства на оплату труда рабочих |  |  |  |  | 1818.27 | (36,57) | тыс.руб.
| монтажных работ | 48576 | (4562,73) | тыс.руб. |  | Нормативные затраты труда рабочих | [5 empty] | 3523.65 | чел.час.
| оборудования | 0 | (0) | тыс.руб. |  | Нормативные затраты труда машинистов | [5 empty] | 403.3 | чел.час.
| прочих затрат | 1057.37 | (21,27) | тыс.руб. |  | Расчетный измеритель конструктивного решения
№ п/п | Обоснование | Наименование работ и затрат |  |  | Единица измерения | Количество |  |  | Сметная стоимость в базисном уровне цен (в текущем уровне цен (гр. 8) для ресурсов, отсутствующих в СНБ), руб. |  |  | Индексы | Сметная стоимость в текущем уровне цен, руб.
[6 empty] | на единицу | коэффициенты | всего с учетом коэффициентов | на единицу | коэффициенты | всего
1 | 2 | 3 |  |  | 4 | 5 | 6 | 7 | 8 | 9 | 10 | 11 | 12
Раздел 1. Трансформаторная подстанция №567 | [15 empty] | Раздел 1. Трансформаторная подстанция №567
1. | [16 empty] | 1.
1 | ФЕРм08-01-062-01 | Трансформатор силовой, автотрансформатор или масляный реактор, масса: до 1 т | [15 empty] | Трансформатор силовой, автотрансформатор или масляный реактор, масса: до 1 т | bar: 4; 7
| Приказ от 04.09.2019 № 507/пр табл.3 п.3 | Демонтаж оборудования, не пригодного для дальнейшего использования (предназначено в лом), с разборкой и резкой на части ОЗП=0,5; ЭМ=0,5 к расх.; ЗПМ=0,5; МАТ=0 к расх.; ТЗ=0,5; ТЗМ=0,5 | [16 empty] | Демонтаж оборудования, не пригодного для дальнейшего использования (предназначено в лом), с разборкой и резкой на части ОЗП=0,5; ЭМ=0,5 к расх.; ЗПМ=0,5; МАТ=0 к расх.; ТЗ=0,5; ТЗМ=0,5
| 1 | ОТ |  |  | 8: 189.51; 9: 0,5; 10: 94.76; 11: 49,72; 12: 4711 | [6 empty] | ОТ
| 2 | ЭМ |  |  | 8: 168.26; 9: 0,5; 10: 84.13; 11: 15,26; 12: 1284 | [6 empty] | ЭМ
| 3 | в т.ч. ОТм |  |  | 8: 23.52; 9: 0,5; 10: 11.76; 11: 49,72; 12: 585 | [6 empty] | в т.ч. ОТм
| 4 | М |  |  | 8: 474.59; 9: 0; 10: 0; 11: 9,94 | [6 empty] | М
|  | ЗТ |  |  | 4: чел.-ч; 5: 19,7; 6: 0,5; 7: 9,85 | [7 empty] | ЗТ
|  | ЗТм |  |  | 4: чел.-ч; 5: 1,88; 6: 0,5; 7: 0,94 | [7 empty] | ЗТм
|  | Итого по расценке |  |  | 8: 832.36; 10: 178.89 | [8 empty] | Итого по расценке
|  | ФОТ |  |  | 10: 106.52; 12: 5296 | [7 empty] | ФОТ
| МДС81-33.2004 Прил.4 п.45.2 | НР Электромонтажные работы на других объектах |  |  | 4: %; 5: 95; 7: 95; 10: 101.19; 12: 5031 | [7 empty] | НР Электромонтажные работы на других объектах
| Письмо №АП-5536/06 Прил.1 п.45.2 | СП Электромонтажные работы на других объектах |  |  | 4: %; 5: 65; 7: 65; 10: 69.24; 12: 3442 | [7 empty] | СП Электромонтажные работы на других объектах
|  | Всего по позиции |  |  | 10: 349.32; 12: 14468 | [9 empty] | Всего по позиции
2 | ФЕРм08-01-062-01 | Трансформатор силовой, автотрансформатор или масляный реактор, масса: до 1 т | [15 empty] | Трансформатор силовой, автотрансформатор или масляный реактор, масса: до 1 т | bar: 4; 7
| 1 | ОТ |  |  | 8: 189.51; 10: 189.51; 11: 49,72; 12: 9422 | [6 empty] | ОТ
| 2 | ЭМ |  |  | 8: 168.26; 10: 168.26; 11: 15,26; 12: 2568 | [6 empty] | ЭМ
| 3 | в т.ч. ОТм |  |  | 8: 23.52; 10: 23.52; 11: 49,72; 12: 1169 | [6 empty] | в т.ч. ОТм
| 4 | М |  |  | 8: 474.59; 10: 474.59; 11: 9,94; 12: 4717 | [6 empty] | М
|  | ЗТ |  |  | 4: чел.-ч; 5: 19,7; 7: 19,7 | [7 empty] | ЗТ
|  | ЗТм |  |  | 4: чел.-ч; 5: 1,88; 7: 1,88 | [7 empty] | ЗТм
|  | Итого по расценке |  |  | 8: 832.36; 10: 832.36 | [8 empty] | Итого по расценке
|  | ФОТ |  |  | 10: 213.03; 12: 10591 | [7 empty] | ФОТ
| МДС81-33.2004 Прил.4 п.45.2 | НР Электромонтажные работы на других объектах |  |  | 4: %; 5: 95; 7: 95; 10: 202.38; 12: 10061 | [7 empty] | НР Электромонтажные работы на других объектах
| Письмо №АП-5536/06 Прил.1 п.45.2 | СП Электромонтажные работы на других объектах |  |  | 4: %; 5: 65; 7: 65; 10: 138.47; 12: 6884 | [7 empty] | СП Электромонтажные работы на других объектах
|  | Всего по позиции |  |  | 10: 1173.21; 12: 33652 | [9 empty] | Всего по позиции
3 | ТЦ_62.5.02.04_54_5402462822_02.08.2021_01 | Трансформатор ТМГ-СЭЩ 400/10-11-УХЛ1 6(10)/0,4 |  |  | шт |  |  | 1 | 495383.33 |  | 49837.32 | 9,94 | 495383 |  |  |  |  | Трансформатор ТМГ-СЭЩ 400/10-11-УХЛ1 6(10)/0,4
(Электромонтажные работы на других объектах)
|  | Цена=594460/1.2 | [21 empty] | Цена=594460/1.2
4 | ФЕРп01-02-002-02 | Трансформатор силовой трехфазный масляный двухобмоточный напряжением: до 11 кВ, мощностью до 1,6 МВА | [15 empty] | Трансформатор силовой трехфазный масляный двухобмоточный напряжением: до 11 кВ, мощностью до 1,6 МВА | bar: 4; 7
| 1 | ОТ |  |  | 8: 139.99; 10: 139.99; 11: 49,72; 12: 6960 | [6 empty] | ОТ
|  | ЗТ |  |  | 4: чел.-ч; 5: 10,8; 7: 10,8 | [7 empty] | ЗТ
|  | Итого по расценке |  |  | 8: 139.99; 10: 139.99 | [8 empty] | Итого по расценке
|  | ФОТ |  |  | 10: 139.99; 12: 6960 | [7 empty] | ФОТ
| МДС81-33.2004 Прил.4 п.48 | НР Пусконаладочные работы: 'вхолостую' - 80%, 'под нагрузкой' - 20% |  |  | 4: %; 5: 65; 7: 65; 10: 90.99; 12: 4524 | [7 empty] | НР Пусконаладочные работы: 'вхолостую' - 80%, 'под нагрузкой' - 20%
| Письмо №АП-5536/06 Прил.1 п.48 | СП Пусконаладочные работы: 'вхолостую' - 80%, 'под нагрузкой' - 20% |  |  | 4: %; 5: 40; 7: 40; 10: 56; 12: 2784 | [7 empty] | СП Пусконаладочные работы: 'вхолостую' - 80%, 'под нагрузкой' - 20%
|  | Всего по позиции |  |  | 10: 286.98; 12: 14268 | [9 empty] | Всего по позиции
5 | ФЕРп01-11-011-01 | Проверка наличия цепи между заземлителями и заземленными элементами |  |  | 4: 100 измерений; 7: 0,01 |  |  |  |  | Проверка наличия цепи между заземлителями и заземленными элементами
|  | Объем=1 / 100 | [22 empty] | Объем=1 / 100
| 1 | ОТ |  |  | 8: 165.95; 10: 1.66; 11: 49,72; 12: 83 | [6 empty] | ОТ
|  | ЗТ |  |  | 4: чел.-ч; 5: 12,96; 7: 0,1296 | [7 empty] | ЗТ
|  | Итого по расценке |  |  | 8: 165.95; 10: 1.66 | [8 empty] | Итого по расценке
|  | ФОТ |  |  | 10: 1.66; 12: 83 | [7 empty] | ФОТ
| МДС81-33.2004 Прил.4 п.48 | НР Пусконаладочные работы: 'вхолостую' - 80%, 'под нагрузкой' - 20% |  |  | 4: %; 5: 65; 7: 65; 10: 1.08; 12: 54 | [7 empty] | НР Пусконаладочные работы: 'вхолостую' - 80%, 'под нагрузкой' - 20%
| Письмо №АП-5536/06 Прил.1 п.48 | СП Пусконаладочные работы: 'вхолостую' - 80%, 'под нагрузкой' - 20% |  |  | 4: %; 5: 40; 7: 40; 10: 0.66; 12: 33 | [7 empty] | СП Пусконаладочные работы: 'вхолостую' - 80%, 'под нагрузкой' - 20%
|  | Всего по позиции |  |  | 10: 3.4; 12: 170 | [9 empty] | Всего по позиции
|  | Итого по разделу 1 Трансформаторная подстанция №567 |  |  | 10: 51650.23; 12: 557941 | [12 empty] | Итого по разделу 1 Трансформаторная подстанция №567
Раздел 2. Трансформаторная подстанция №428 | [15 empty] | Раздел 2. Трансформаторная подстанция №428
6 | ФЕРм08-01-062-01 | Трансформатор силовой, автотрансформатор или масляный реактор, масса: до 1 т | [15 empty] | Трансформатор силовой, автотрансформатор или масляный реактор, масса: до 1 т | bar: 4; 7
| Приказ от 04.09.2019 № 507/пр табл.3 п.3 | Демонтаж оборудования, не пригодного для дальнейшего использования (предназначено в лом), с разборкой и резкой на части ОЗП=0,5; ЭМ=0,5 к расх.; ЗПМ=0,5; МАТ=0 к расх.; ТЗ=0,5; ТЗМ=0,5 | [16 empty] | Демонтаж оборудования, не пригодного для дальнейшего использования (предназначено в лом), с разборкой и резкой на части ОЗП=0,5; ЭМ=0,5 к расх.; ЗПМ=0,5; МАТ=0 к расх.; ТЗ=0,5; ТЗМ=0,5
| 1 | ОТ |  |  | 8: 189.51; 9: 0,5; 10: 94.76; 11: 49,72; 12: 4711 | [6 empty] | ОТ
| 2 | ЭМ |  |  | 8: 168.26; 9: 0,5; 10: 84.13; 11: 15,26; 12: 1284 | [6 empty] | ЭМ
| 3 | в т.ч. ОТм |  |  | 8: 23.52; 9: 0,5; 10: 11.76; 11: 49,72; 12: 585 | [6 empty] | в т.ч. ОТм
| 4 | М |  |  | 8: 474.59; 9: 0; 10: 0; 11: 9,94 | [6 empty] | М
|  | ЗТ |  |  | 4: чел.-ч; 5: 19,7; 6: 0,5; 7: 9,85 | [7 empty] | ЗТ
|  | ЗТм |  |  | 4: чел.-ч; 5: 1,88; 6: 0,5; 7: 0,94 | [7 empty] | ЗТм
|  | Итого по расценке |  |  | 8: 832.36; 10: 178.89 | [8 empty] | Итого по расценке
|  | ФОТ |  |  | 10: 106.52; 12: 5296 | [7 empty] | ФОТ
| МДС81-33.2004 Прил.4 п.45.2 | НР Электромонтажные работы на других объектах |  |  | 4: %; 5: 95; 7: 95; 10: 101.19; 12: 5031 | [7 empty] | НР Электромонтажные работы на других объектах
| Письмо №АП-5536/06 Прил.1 п.45.2 | СП Электромонтажные работы на других объектах |  |  | 4: %; 5: 65; 7: 65; 10: 69.24; 12: 3442 | [7 empty] | СП Электромонтажные работы на других объектах
|  | Всего по позиции |  |  | 10: 349.32; 12: 14468 | [9 empty] | Всего по позиции
7 | ФЕРм08-01-062-01 | Трансформатор силовой, автотрансформатор или масляный реактор, масса: до 1 т | [15 empty] | Трансформатор силовой, автотрансформатор или масляный реактор, масса: до 1 т | bar: 4; 7
| 1 | ОТ |  |  | 8: 189.51; 10: 189.51; 11: 49,72; 12: 9422 | [6 empty] | ОТ
| 2 | ЭМ |  |  | 8: 168.26; 10: 168.26; 11: 15,26; 12: 2568 | [6 empty] | ЭМ
| 3 | в т.ч. ОТм |  |  | 8: 23.52; 10: 23.52; 11: 49,72; 12: 1169 | [6 empty] | в т.ч. ОТм
| 4 | М |  |  | 8: 474.59; 10: 474.59; 11: 9,94; 12: 4717 | [6 empty] | М
|  | ЗТ |  |  | 4: чел.-ч; 5: 19,7; 7: 19,7 | [7 empty] | ЗТ
|  | ЗТм |  |  | 4: чел.-ч; 5: 1,88; 7: 1,88 | [7 empty] | ЗТм
|  | Итого по расценке |  |  | 8: 832.36; 10: 832.36 | [8 empty] | Итого по расценке
|  | ФОТ |  |  | 10: 213.03; 12: 10591 | [7 empty] | ФОТ
| МДС81-33.2004 Прил.4 п.45.2 | НР Электромонтажные работы на других объектах |  |  | 4: %; 5: 95; 7: 95; 10: 202.38; 12: 10061 | [7 empty] | НР Электромонтажные работы на других объектах
| Письмо №АП-5536/06 Прил.1 п.45.2 | СП Электромонтажные работы на других объектах |  |  | 4: %; 5: 65; 7: 65; 10: 138.47; 12: 6884 | [7 empty] | СП Электромонтажные работы на других объектах
|  | Всего по позиции |  |  | 10: 1173.21; 12: 33652 | [9 empty] | Всего по позиции
8 | ТЦ_62.5.02.04_54_5402462822_02.08.2021_01 | Трансформатор ТМГ-СЭЩ 160/10-11-УХЛ1 6(10)/0,4 |  |  | шт |  |  | 1 | 313058.33 |  | 31494.77 | 9,94 | 313058 |  |  |  |  | Трансформатор ТМГ-СЭЩ 160/10-11-УХЛ1 6(10)/0,4
(Электромонтажные работы на других объектах)
|  | Цена=375670/1.2 | [21 empty] | Цена=375670/1.2
9 | ФЕРп01-02-002-01 | Трансформатор силовой трехфазный масляный двухобмоточный напряжением: до 11 кВ, мощностью до 0,32 МВА | [15 empty] | Трансформатор силовой трехфазный масляный двухобмоточный напряжением: до 11 кВ, мощностью до 0,32 МВА | bar: 4; 7
| 1 | ОТ |  |  | 8: 81.66; 10: 81.66; 11: 49,72; 12: 4060 | [6 empty] | ОТ
|  | ЗТ |  |  | 4: чел.-ч; 5: 6,3; 7: 6,3 | [7 empty] | ЗТ
|  | Итого по расценке |  |  | 8: 81.66; 10: 81.66 | [8 empty] | Итого по расценке
|  | ФОТ |  |  | 10: 81.66; 12: 4060 | [7 empty] | ФОТ
| МДС81-33.2004 Прил.4 п.48 | НР Пусконаладочные работы: 'вхолостую' - 80%, 'под нагрузкой' - 20% |  |  | 4: %; 5: 65; 7: 65; 10: 53.08; 12: 2639 | [7 empty] | НР Пусконаладочные работы: 'вхолостую' - 80%, 'под нагрузкой' - 20%
| Письмо №АП-5536/06 Прил.1 п.48 | СП Пусконаладочные работы: 'вхолостую' - 80%, 'под нагрузкой' - 20% |  |  | 4: %; 5: 40; 7: 40; 10: 32.66; 12: 1624 | [7 empty] | СП Пусконаладочные работы: 'вхолостую' - 80%, 'под нагрузкой' - 20%
|  | Всего по позиции |  |  | 10: 167.4; 12: 8323 | [9 empty] | Всего по позиции
10 | ФЕРп01-11-011-01 | Проверка наличия цепи между заземлителями и заземленными элементами |  |  | 4: 100 измерений; 7: 0,01 |  |  |  |  | Проверка наличия цепи между заземлителями и заземленными элементами
|  | Объем=1 / 100 | [22 empty] | Объем=1 / 100
| 1 | ОТ |  |  | 8: 165.95; 10: 1.66; 11: 49,72; 12: 83 | [6 empty] | ОТ
|  | ЗТ |  |  | 4: чел.-ч; 5: 12,96; 7: 0,1296 | [7 empty] | ЗТ
|  | Итого по расценке |  |  | 8: 165.95; 10: 1.66 | [8 empty] | Итого по расценке
|  | ФОТ |  |  | 10: 1.66; 12: 83 | [7 empty] | ФОТ
| МДС81-33.2004 Прил.4 п.48 | НР Пусконаладочные работы: 'вхолостую' - 80%, 'под нагрузкой' - 20% |  |  | 4: %; 5: 65; 7: 65; 10: 1.08; 12: 54 | [7 empty] | НР Пусконаладочные работы: 'вхолостую' - 80%, 'под нагрузкой' - 20%
| Письмо №АП-5536/06 Прил.1 п.48 | СП Пусконаладочные работы: 'вхолостую' - 80%, 'под нагрузкой' - 20% |  |  | 4: %; 5: 40; 7: 40; 10: 0.66; 12: 33 | [7 empty] | СП Пусконаладочные работы: 'вхолостую' - 80%, 'под нагрузкой' - 20%
|  | Всего по позиции |  |  | 10: 3.4; 12: 170 | [9 empty] | Всего по позиции
|  | Итого по разделу 2 Трансформаторная подстанция №428 |  |  | 10: 33188.1; 12: 369671 | [12 empty] | Итого по разделу 2 Трансформаторная подстанция №428
Раздел 3. Трансформаторная подстанция №427 | [15 empty] | Раздел 3. Трансформаторная подстанция №427
1. | [16 empty] | 1.
11 | ФЕРм08-01-062-01 | Трансформатор силовой, автотрансформатор или масляный реактор, масса: до 1 т | [15 empty] | Трансформатор силовой, автотрансформатор или масляный реактор, масса: до 1 т | bar: 4; 7
| Приказ от 04.09.2019 № 507/пр табл.3 п.3 | Демонтаж оборудования, не пригодного для дальнейшего использования (предназначено в лом), с разборкой и резкой на части ОЗП=0,5; ЭМ=0,5 к расх.; ЗПМ=0,5; МАТ=0 к расх.; ТЗ=0,5; ТЗМ=0,5 | [16 empty] | Демонтаж оборудования, не пригодного для дальнейшего использования (предназначено в лом), с разборкой и резкой на части ОЗП=0,5; ЭМ=0,5 к расх.; ЗПМ=0,5; МАТ=0 к расх.; ТЗ=0,5; ТЗМ=0,5
| 1 | ОТ |  |  | 8: 189.51; 9: 0,5; 10: 94.76; 11: 49,72; 12: 4711 | [6 empty] | ОТ
| 2 | ЭМ |  |  | 8: 168.26; 9: 0,5; 10: 84.13; 11: 15,26; 12: 1284 | [6 empty] | ЭМ
| 3 | в т.ч. ОТм |  |  | 8: 23.52; 9: 0,5; 10: 11.76; 11: 49,72; 12: 585 | [6 empty] | в т.ч. ОТм
| 4 | М |  |  | 8: 474.59; 9: 0; 10: 0; 11: 9,94 | [6 empty] | М
|  | ЗТ |  |  | 4: чел.-ч; 5: 19,7; 6: 0,5; 7: 9,85 | [7 empty] | ЗТ
|  | ЗТм |  |  | 4: чел.-ч; 5: 1,88; 6: 0,5; 7: 0,94 | [7 empty] | ЗТм
|  | Итого по расценке |  |  | 8: 832.36; 10: 178.89 | [8 empty] | Итого по расценке
|  | ФОТ |  |  | 10: 106.52; 12: 5296 | [7 empty] | ФОТ
| МДС81-33.2004 Прил.4 п.45.2 | НР Электромонтажные работы на других объектах |  |  | 4: %; 5: 95; 7: 95; 10: 101.19; 12: 5031 | [7 empty] | НР Электромонтажные работы на других объектах
| Письмо №АП-5536/06 Прил.1 п.45.2 | СП Электромонтажные работы на других объектах |  |  | 4: %; 5: 65; 7: 65; 10: 69.24; 12: 3442 | [7 empty] | СП Электромонтажные работы на других объектах
|  | Всего по позиции |  |  | 10: 349.32; 12: 14468 | [9 empty] | Всего по позиции
12 | ФЕРм08-01-062-01 | Трансформатор силовой, автотрансформатор или масляный реактор, масса: до 1 т | [15 empty] | Трансформатор силовой, автотрансформатор или масляный реактор, масса: до 1 т | bar: 4; 7
| 1 | ОТ |  |  | 8: 189.51; 10: 189.51; 11: 49,72; 12: 9422 | [6 empty] | ОТ
| 2 | ЭМ |  |  | 8: 168.26; 10: 168.26; 11: 15,26; 12: 2568 | [6 empty] | ЭМ
| 3 | в т.ч. ОТм |  |  | 8: 23.52; 10: 23.52; 11: 49,72; 12: 1169 | [6 empty] | в т.ч. ОТм
| 4 | М |  |  | 8: 474.59; 10: 474.59; 11: 9,94; 12: 4717 | [6 empty] | М
|  | ЗТ |  |  | 4: чел.-ч; 5: 19,7; 7: 19,7 | [7 empty] | ЗТ
|  | ЗТм |  |  | 4: чел.-ч; 5: 1,88; 7: 1,88 | [7 empty] | ЗТм
|  | Итого по расценке |  |  | 8: 832.36; 10: 832.36 | [8 empty] | Итого по расценке
|  | ФОТ |  |  | 10: 213.03; 12: 10591 | [7 empty] | ФОТ
| МДС81-33.2004 Прил.4 п.45.2 | НР Электромонтажные работы на других объектах |  |  | 4: %; 5: 95; 7: 95; 10: 202.38; 12: 10061 | [7 empty] | НР Электромонтажные работы на других объектах
| Письмо №АП-5536/06 Прил.1 п.45.2 | СП Электромонтажные работы на других объектах |  |  | 4: %; 5: 65; 7: 65; 10: 138.47; 12: 6884 | [7 empty] | СП Электромонтажные работы на других объектах
|  | Всего по позиции |  |  | 10: 1173.21; 12: 33652 | [9 empty] | Всего по позиции
13 | ТЦ_62.5.02.04_54_5402462822_02.08.2021_01 | Трансформатор ТМГ-СЭЩ 400/10-11-УХЛ1 6(10)/0,4 |  |  | шт |  |  | 1 | 495383.33 |  | 49837.32 | 9,94 | 495383 |  |  |  |  | Трансформатор ТМГ-СЭЩ 400/10-11-УХЛ1 6(10)/0,4
(Электромонтажные работы на других объектах)
|  | Цена=594460/1.2 | [21 empty] | Цена=594460/1.2
14 | ФЕРп01-02-002-02 | Трансформатор силовой трехфазный масляный двухобмоточный напряжением: до 11 кВ, мощностью до 1,6 МВА | [15 empty] | Трансформатор силовой трехфазный масляный двухобмоточный напряжением: до 11 кВ, мощностью до 1,6 МВА | bar: 4; 7
| 1 | ОТ |  |  | 8: 139.99; 10: 139.99; 11: 49,72; 12: 6960 | [6 empty] | ОТ
|  | ЗТ |  |  | 4: чел.-ч; 5: 10,8; 7: 10,8 | [7 empty] | ЗТ
|  | Итого по расценке |  |  | 8: 139.99; 10: 139.99 | [8 empty] | Итого по расценке
|  | ФОТ |  |  | 10: 139.99; 12: 6960 | [7 empty] | ФОТ
| МДС81-33.2004 Прил.4 п.48 | НР Пусконаладочные работы: 'вхолостую' - 80%, 'под нагрузкой' - 20% |  |  | 4: %; 5: 65; 7: 65; 10: 90.99; 12: 4524 | [7 empty] | НР Пусконаладочные работы: 'вхолостую' - 80%, 'под нагрузкой' - 20%
| Письмо №АП-5536/06 Прил.1 п.48 | СП Пусконаладочные работы: 'вхолостую' - 80%, 'под нагрузкой' - 20% |  |  | 4: %; 5: 40; 7: 40; 10: 56; 12: 2784 | [7 empty] | СП Пусконаладочные работы: 'вхолостую' - 80%, 'под нагрузкой' - 20%
|  | Всего по позиции |  |  | 10: 286.98; 12: 14268 | [9 empty] | Всего по позиции
15 | ФЕРп01-11-011-01 | Проверка наличия цепи между заземлителями и заземленными элементами |  |  | 4: 100 измерений; 7: 0,01 |  |  |  |  | Проверка наличия цепи между заземлителями и заземленными элементами
|  | Объем=1 / 100 | [22 empty] | Объем=1 / 100
| 1 | ОТ |  |  | 8: 165.95; 10: 1.66; 11: 49,72; 12: 83 | [6 empty] | ОТ
|  | ЗТ |  |  | 4: чел.-ч; 5: 12,96; 7: 0,1296 | [7 empty] | ЗТ
|  | Итого по расценке |  |  | 8: 165.95; 10: 1.66 | [8 empty] | Итого по расценке
|  | ФОТ |  |  | 10: 1.66; 12: 83 | [7 empty] | ФОТ
| МДС81-33.2004 Прил.4 п.48 | НР Пусконаладочные работы: 'вхолостую' - 80%, 'под нагрузкой' - 20% |  |  | 4: %; 5: 65; 7: 65; 10: 1.08; 12: 54 | [7 empty] | НР Пусконаладочные работы: 'вхолостую' - 80%, 'под нагрузкой' - 20%
| Письмо №АП-5536/06 Прил.1 п.48 | СП Пусконаладочные работы: 'вхолостую' - 80%, 'под нагрузкой' - 20% |  |  | 4: %; 5: 40; 7: 40; 10: 0.66; 12: 33 | [7 empty] | СП Пусконаладочные работы: 'вхолостую' - 80%, 'под нагрузкой' - 20%
|  | Всего по позиции |  |  | 10: 3.4; 12: 170 | [9 empty] | Всего по позиции
2. | [16 empty] | 2.
16 | ФЕРм08-01-062-01 | Трансформатор силовой, автотрансформатор или масляный реактор, масса: до 1 т | [15 empty] | Трансформатор силовой, автотрансформатор или масляный реактор, масса: до 1 т | bar: 4; 7
| 1 | ОТ |  |  | 8: 189.51; 10: 189.51; 11: 49,72; 12: 9422 | [6 empty] | ОТ
| 2 | ЭМ |  |  | 8: 168.26; 10: 168.26; 11: 15,26; 12: 2568 | [6 empty] | ЭМ
| 3 | в т.ч. ОТм |  |  | 8: 23.52; 10: 23.52; 11: 49,72; 12: 1169 | [6 empty] | в т.ч. ОТм
| 4 | М |  |  | 8: 474.59; 10: 474.59; 11: 9,94; 12: 4717 | [6 empty] | М
|  | ЗТ |  |  | 4: чел.-ч; 5: 19,7; 7: 19,7 | [7 empty] | ЗТ
|  | ЗТм |  |  | 4: чел.-ч; 5: 1,88; 7: 1,88 | [7 empty] | ЗТм
|  | Итого по расценке |  |  | 8: 832.36; 10: 832.36 | [8 empty] | Итого по расценке
|  | ФОТ |  |  | 10: 213.03; 12: 10591 | [7 empty] | ФОТ
| МДС81-33.2004 Прил.4 п.45.2 | НР Электромонтажные работы на других объектах |  |  | 4: %; 5: 95; 7: 95; 10: 202.38; 12: 10061 | [7 empty] | НР Электромонтажные работы на других объектах
| Письмо №АП-5536/06 Прил.1 п.45.2 | СП Электромонтажные работы на других объектах |  |  | 4: %; 5: 65; 7: 65; 10: 138.47; 12: 6884 | [7 empty] | СП Электромонтажные работы на других объектах
|  | Всего по позиции |  |  | 10: 1173.21; 12: 33652 | [9 empty] | Всего по позиции
17 | ТЦ_62.5.02.04_54_5402462822_02.08.2021_01 | Трансформатор ТМГ-СЭЩ 250/10-11-УХЛ1 6(10)/0,4 |  |  | шт |  |  | 1 | 414858.33 |  | 41736.22 | 9,94 | 414858 |  |  |  |  | Трансформатор ТМГ-СЭЩ 250/10-11-УХЛ1 6(10)/0,4
(Электромонтажные работы на других объектах)
|  | Цена=497830/1.2 | [21 empty] | Цена=497830/1.2
18 | ФЕРп01-02-002-01 | Трансформатор силовой трехфазный масляный двухобмоточный напряжением: до 11 кВ, мощностью до 0,32 МВА | [15 empty] | Трансформатор силовой трехфазный масляный двухобмоточный напряжением: до 11 кВ, мощностью до 0,32 МВА | bar: 4; 7
| 1 | ОТ |  |  | 8: 81.66; 10: 81.66; 11: 49,72; 12: 4060 | [6 empty] | ОТ
|  | ЗТ |  |  | 4: чел.-ч; 5: 6,3; 7: 6,3 | [7 empty] | ЗТ
|  | Итого по расценке |  |  | 8: 81.66; 10: 81.66 | [8 empty] | Итого по расценке
|  | ФОТ |  |  | 10: 81.66; 12: 4060 | [7 empty] | ФОТ
| МДС81-33.2004 Прил.4 п.48 | НР Пусконаладочные работы: 'вхолостую' - 80%, 'под нагрузкой' - 20% |  |  | 4: %; 5: 65; 7: 65; 10: 53.08; 12: 2639 | [7 empty] | НР Пусконаладочные работы: 'вхолостую' - 80%, 'под нагрузкой' - 20%
| Письмо №АП-5536/06 Прил.1 п.48 | СП Пусконаладочные работы: 'вхолостую' - 80%, 'под нагрузкой' - 20% |  |  | 4: %; 5: 40; 7: 40; 10: 32.66; 12: 1624 | [7 empty] | СП Пусконаладочные работы: 'вхолостую' - 80%, 'под нагрузкой' - 20%
|  | Всего по позиции |  |  | 10: 167.4; 12: 8323 | [9 empty] | Всего по позиции
19 | ФЕРп01-11-011-01 | Проверка наличия цепи между заземлителями и заземленными элементами |  |  | 4: 100 измерений; 7: 0,01 |  |  |  |  | Проверка наличия цепи между заземлителями и заземленными элементами
|  | Объем=1 / 100 | [22 empty] | Объем=1 / 100
| 1 | ОТ |  |  | 8: 165.95; 10: 1.66; 11: 49,72; 12: 83 | [6 empty] | ОТ
|  | ЗТ |  |  | 4: чел.-ч; 5: 12,96; 7: 0,1296 | [7 empty] | ЗТ
|  | Итого по расценке |  |  | 8: 165.95; 10: 1.66 | [8 empty] | Итого по расценке
|  | ФОТ |  |  | 10: 1.66; 12: 83 | [7 empty] | ФОТ
| МДС81-33.2004 Прил.4 п.48 | НР Пусконаладочные работы: 'вхолостую' - 80%, 'под нагрузкой' - 20% |  |  | 4: %; 5: 65; 7: 65; 10: 1.08; 12: 54 | [7 empty] | НР Пусконаладочные работы: 'вхолостую' - 80%, 'под нагрузкой' - 20%
| Письмо №АП-5536/06 Прил.1 п.48 | СП Пусконаладочные работы: 'вхолостую' - 80%, 'под нагрузкой' - 20% |  |  | 4: %; 5: 40; 7: 40; 10: 0.66; 12: 33 | [7 empty] | СП Пусконаладочные работы: 'вхолостую' - 80%, 'под нагрузкой' - 20%
|  | Всего по позиции |  |  | 10: 3.4; 12: 170 | [9 empty] | Всего по позиции
|  | Итого по разделу 3 Трансформаторная подстанция №427 |  |  | 10: 94730.46; 12: 1014944 | [12 empty] | Итого по разделу 3 Трансформаторная подстанция №427
Раздел 4. Трансформаторная подстанция №426 | [15 empty] | Раздел 4. Трансформаторная подстанция №426
20 | ФЕРм08-01-062-01 | Трансформатор силовой, автотрансформатор или масляный реактор, масса: до 1 т | [15 empty] | Трансформатор силовой, автотрансформатор или масляный реактор, масса: до 1 т | bar: 4; 7
| Приказ от 04.09.2019 № 507/пр табл.3 п.3 | Демонтаж оборудования, не пригодного для дальнейшего использования (предназначено в лом), с разборкой и резкой на части ОЗП=0,5; ЭМ=0,5 к расх.; ЗПМ=0,5; МАТ=0 к расх.; ТЗ=0,5; ТЗМ=0,5 | [16 empty] | Демонтаж оборудования, не пригодного для дальнейшего использования (предназначено в лом), с разборкой и резкой на части ОЗП=0,5; ЭМ=0,5 к расх.; ЗПМ=0,5; МАТ=0 к расх.; ТЗ=0,5; ТЗМ=0,5
| 1 | ОТ |  |  | 8: 189.51; 9: 0,5; 10: 94.76; 11: 49,72; 12: 4711 | [6 empty] | ОТ
| 2 | ЭМ |  |  | 8: 168.26; 9: 0,5; 10: 84.13; 11: 15,26; 12: 1284 | [6 empty] | ЭМ
| 3 | в т.ч. ОТм |  |  | 8: 23.52; 9: 0,5; 10: 11.76; 11: 49,72; 12: 585 | [6 empty] | в т.ч. ОТм
| 4 | М |  |  | 8: 474.59; 9: 0; 10: 0; 11: 9,94 | [6 empty] | М
|  | ЗТ |  |  | 4: чел.-ч; 5: 19,7; 6: 0,5; 7: 9,85 | [7 empty] | ЗТ
|  | ЗТм |  |  | 4: чел.-ч; 5: 1,88; 6: 0,5; 7: 0,94 | [7 empty] | ЗТм
|  | Итого по расценке |  |  | 8: 832.36; 10: 178.89 | [8 empty] | Итого по расценке
|  | ФОТ |  |  | 10: 106.52; 12: 5296 | [7 empty] | ФОТ
| МДС81-33.2004 Прил.4 п.45.2 | НР Электромонтажные работы на других объектах |  |  | 4: %; 5: 95; 7: 95; 10: 101.19; 12: 5031 | [7 empty] | НР Электромонтажные работы на других объектах
| Письмо №АП-5536/06 Прил.1 п.45.2 | СП Электромонтажные работы на других объектах |  |  | 4: %; 5: 65; 7: 65; 10: 69.24; 12: 3442 | [7 empty] | СП Электромонтажные работы на других объектах
|  | Всего по позиции |  |  | 10: 349.32; 12: 14468 | [9 empty] | Всего по позиции
21 | ФЕРм08-01-062-01 | Трансформатор силовой, автотрансформатор или масляный реактор, масса: до 1 т | [15 empty] | Трансформатор силовой, автотрансформатор или масляный реактор, масса: до 1 т | bar: 4; 7
| 1 | ОТ |  |  | 8: 189.51; 10: 189.51; 11: 49,72; 12: 9422 | [6 empty] | ОТ
| 2 | ЭМ |  |  | 8: 168.26; 10: 168.26; 11: 15,26; 12: 2568 | [6 empty] | ЭМ
| 3 | в т.ч. ОТм |  |  | 8: 23.52; 10: 23.52; 11: 49,72; 12: 1169 | [6 empty] | в т.ч. ОТм
| 4 | М |  |  | 8: 474.59; 10: 474.59; 11: 9,94; 12: 4717 | [6 empty] | М
|  | ЗТ |  |  | 4: чел.-ч; 5: 19,7; 7: 19,7 | [7 empty] | ЗТ
|  | ЗТм |  |  | 4: чел.-ч; 5: 1,88; 7: 1,88 | [7 empty] | ЗТм
|  | Итого по расценке |  |  | 8: 832.36; 10: 832.36 | [8 empty] | Итого по расценке
|  | ФОТ |  |  | 10: 213.03; 12: 10591 | [7 empty] | ФОТ
| МДС81-33.2004 Прил.4 п.45.2 | НР Электромонтажные работы на других объектах |  |  | 4: %; 5: 95; 7: 95; 10: 202.38; 12: 10061 | [7 empty] | НР Электромонтажные работы на других объектах
| Письмо №АП-5536/06 Прил.1 п.45.2 | СП Электромонтажные работы на других объектах |  |  | 4: %; 5: 65; 7: 65; 10: 138.47; 12: 6884 | [7 empty] | СП Электромонтажные работы на других объектах
|  | Всего по позиции |  |  | 10: 1173.21; 12: 33652 | [9 empty] | Всего по позиции
22 | ТЦ_62.5.02.04_54_5402462822_02.08.2021_01 | Трансформатор ТМГ-СЭЩ-160/10/0,4 Д/У |  |  | шт |  |  | 1 | 313058.33 |  | 31494.77 | 9,94 | 313058 |  |  |  |  | Трансформатор ТМГ-СЭЩ-160/10/0,4 Д/У
(Электромонтажные работы на других объектах)
|  | Цена=375670/1.2 | [21 empty] | Цена=375670/1.2
23 | ФЕРп01-02-002-01 | Трансформатор силовой трехфазный масляный двухобмоточный напряжением: до 11 кВ, мощностью до 0,32 МВА | [15 empty] | Трансформатор силовой трехфазный масляный двухобмоточный напряжением: до 11 кВ, мощностью до 0,32 МВА | bar: 4; 7
| 1 | ОТ |  |  | 8: 81.66; 10: 81.66; 11: 49,72; 12: 4060 | [6 empty] | ОТ
|  | ЗТ |  |  | 4: чел.-ч; 5: 6,3; 7: 6,3 | [7 empty] | ЗТ
|  | Итого по расценке |  |  | 8: 81.66; 10: 81.66 | [8 empty] | Итого по расценке
|  | ФОТ |  |  | 10: 81.66; 12: 4060 | [7 empty] | ФОТ
| МДС81-33.2004 Прил.4 п.48 | НР Пусконаладочные работы: 'вхолостую' - 80%, 'под нагрузкой' - 20% |  |  | 4: %; 5: 65; 7: 65; 10: 53.08; 12: 2639 | [7 empty] | НР Пусконаладочные работы: 'вхолостую' - 80%, 'под нагрузкой' - 20%
| Письмо №АП-5536/06 Прил.1 п.48 | СП Пусконаладочные работы: 'вхолостую' - 80%, 'под нагрузкой' - 20% |  |  | 4: %; 5: 40; 7: 40; 10: 32.66; 12: 1624 | [7 empty] | СП Пусконаладочные работы: 'вхолостую' - 80%, 'под нагрузкой' - 20%
|  | Всего по позиции |  |  | 10: 167.4; 12: 8323 | [9 empty] | Всего по позиции
24 | ФЕРп01-11-011-01 | Проверка наличия цепи между заземлителями и заземленными элементами |  |  | 4: 100 измерений; 7: 0,01 |  |  |  |  | Проверка наличия цепи между заземлителями и заземленными элементами
|  | Объем=1 / 100 | [22 empty] | Объем=1 / 100
| 1 | ОТ |  |  | 8: 165.95; 10: 1.66; 11: 49,72; 12: 83 | [6 empty] | ОТ
|  | ЗТ |  |  | 4: чел.-ч; 5: 12,96; 7: 0,1296 | [7 empty] | ЗТ
|  | Итого по расценке |  |  | 8: 165.95; 10: 1.66 | [8 empty] | Итого по расценке
|  | ФОТ |  |  | 10: 1.66; 12: 83 | [7 empty] | ФОТ
| МДС81-33.2004 Прил.4 п.48 | НР Пусконаладочные работы: 'вхолостую' - 80%, 'под нагрузкой' - 20% |  |  | 4: %; 5: 65; 7: 65; 10: 1.08; 12: 54 | [7 empty] | НР Пусконаладочные работы: 'вхолостую' - 80%, 'под нагрузкой' - 20%
| Письмо №АП-5536/06 Прил.1 п.48 | СП Пусконаладочные работы: 'вхолостую' - 80%, 'под нагрузкой' - 20% |  |  | 4: %; 5: 40; 7: 40; 10: 0.66; 12: 33 | [7 empty] | СП Пусконаладочные работы: 'вхолостую' - 80%, 'под нагрузкой' - 20%
|  | Всего по позиции |  |  | 10: 3.4; 12: 170 | [9 empty] | Всего по позиции
|  | Итого по разделу 4 Трансформаторная подстанция №426 |  |  | 10: 33188.1; 12: 369671 | [12 empty] | Итого по разделу 4 Трансформаторная подстанция №426
Раздел 5. Трансформаторная подстанция №583 | [15 empty] | Раздел 5. Трансформаторная подстанция №583
1. | [16 empty] | 1.
25 | ФЕРм08-01-062-01 | Трансформатор силовой, автотрансформатор или масляный реактор, масса: до 1 т | [15 empty] | Трансформатор силовой, автотрансформатор или масляный реактор, масса: до 1 т | bar: 4; 7
| 1 | ОТ |  |  | 8: 189.51; 10: 189.51; 11: 49,72; 12: 9422 | [6 empty] | ОТ
| 2 | ЭМ |  |  | 8: 168.26; 10: 168.26; 11: 15,26; 12: 2568 | [6 empty] | ЭМ
| 3 | в т.ч. ОТм |  |  | 8: 23.52; 10: 23.52; 11: 49,72; 12: 1169 | [6 empty] | в т.ч. ОТм
| 4 | М |  |  | 8: 474.59; 10: 474.59; 11: 9,94; 12: 4717 | [6 empty] | М
|  | ЗТ |  |  | 4: чел.-ч; 5: 19,7; 7: 19,7 | [7 empty] | ЗТ
|  | ЗТм |  |  | 4: чел.-ч; 5: 1,88; 7: 1,88 | [7 empty] | ЗТм
|  | Итого по расценке |  |  | 8: 832.36; 10: 832.36 | [8 empty] | Итого по расценке
|  | ФОТ |  |  | 10: 213.03; 12: 10591 | [7 empty] | ФОТ
| МДС81-33.2004 Прил.4 п.45.2 | НР Электромонтажные работы на других объектах |  |  | 4: %; 5: 95; 7: 95; 10: 202.38; 12: 10061 | [7 empty] | НР Электромонтажные работы на других объектах
| Письмо №АП-5536/06 Прил.1 п.45.2 | СП Электромонтажные работы на других объектах |  |  | 4: %; 5: 65; 7: 65; 10: 138.47; 12: 6884 | [7 empty] | СП Электромонтажные работы на других объектах
|  | Всего по позиции |  |  | 10: 1173.21; 12: 33652 | [9 empty] | Всего по позиции
26 | ТЦ_62.5.02.04_54_5402462822_02.08.2021_01 | Трансформатор ТМГ-СЭЩ 400/10-11-УХЛ1 6(10)/0,4 |  |  | шт |  |  | 1 | 495383.33 |  | 49837.32 | 9,94 | 495383 |  |  |  |  | Трансформатор ТМГ-СЭЩ 400/10-11-УХЛ1 6(10)/0,4
(Электромонтажные работы на других объектах)
|  | Цена=594460/1.2 | [21 empty] | Цена=594460/1.2
27 | ФЕРп01-02-002-02 | Трансформатор силовой трехфазный масляный двухобмоточный напряжением: до 11 кВ, мощностью до 1,6 МВА | [15 empty] | Трансформатор силовой трехфазный масляный двухобмоточный напряжением: до 11 кВ, мощностью до 1,6 МВА | bar: 4; 7
| 1 | ОТ |  |  | 8: 139.99; 10: 139.99; 11: 49,72; 12: 6960 | [6 empty] | ОТ
|  | ЗТ |  |  | 4: чел.-ч; 5: 10,8; 7: 10,8 | [7 empty] | ЗТ
|  | Итого по расценке |  |  | 8: 139.99; 10: 139.99 | [8 empty] | Итого по расценке
|  | ФОТ |  |  | 10: 139.99; 12: 6960 | [7 empty] | ФОТ
| МДС81-33.2004 Прил.4 п.48 | НР Пусконаладочные работы: 'вхолостую' - 80%, 'под нагрузкой' - 20% |  |  | 4: %; 5: 65; 7: 65; 10: 90.99; 12: 4524 | [7 empty] | НР Пусконаладочные работы: 'вхолостую' - 80%, 'под нагрузкой' - 20%
| Письмо №АП-5536/06 Прил.1 п.48 | СП Пусконаладочные работы: 'вхолостую' - 80%, 'под нагрузкой' - 20% |  |  | 4: %; 5: 40; 7: 40; 10: 56; 12: 2784 | [7 empty] | СП Пусконаладочные работы: 'вхолостую' - 80%, 'под нагрузкой' - 20%
|  | Всего по позиции |  |  | 10: 286.98; 12: 14268 | [9 empty] | Всего по позиции
28 | ФЕРп01-11-011-01 | Проверка наличия цепи между заземлителями и заземленными элементами |  |  | 4: 100 измерений; 7: 0,01 |  |  |  |  | Проверка наличия цепи между заземлителями и заземленными элементами
|  | Объем=1 / 100 | [22 empty] | Объем=1 / 100
| 1 | ОТ |  |  | 8: 165.95; 10: 1.66; 11: 49,72; 12: 83 | [6 empty] | ОТ
|  | ЗТ |  |  | 4: чел.-ч; 5: 12,96; 7: 0,1296 | [7 empty] | ЗТ
|  | Итого по расценке |  |  | 8: 165.95; 10: 1.66 | [8 empty] | Итого по расценке
|  | ФОТ |  |  | 10: 1.66; 12: 83 | [7 empty] | ФОТ
| МДС81-33.2004 Прил.4 п.48 | НР Пусконаладочные работы: 'вхолостую' - 80%, 'под нагрузкой' - 20% |  |  | 4: %; 5: 65; 7: 65; 10: 1.08; 12: 54 | [7 empty] | НР Пусконаладочные работы: 'вхолостую' - 80%, 'под нагрузкой' - 20%
| Письмо №АП-5536/06 Прил.1 п.48 | СП Пусконаладочные работы: 'вхолостую' - 80%, 'под нагрузкой' - 20% |  |  | 4: %; 5: 40; 7: 40; 10: 0.66; 12: 33 | [7 empty] | СП Пусконаладочные работы: 'вхолостую' - 80%, 'под нагрузкой' - 20%
|  | Всего по позиции |  |  | 10: 3.4; 12: 170 | [9 empty] | Всего по позиции
2. | [16 empty] | 2.
29 | ФЕРм08-01-062-01 | Трансформатор силовой, автотрансформатор или масляный реактор, масса: до 1 т | [15 empty] | Трансформатор силовой, автотрансформатор или масляный реактор, масса: до 1 т | bar: 4; 7
| Приказ от 04.09.2019 № 507/пр табл.3 п.3 | Демонтаж оборудования, не пригодного для дальнейшего использования (предназначено в лом), с разборкой и резкой на части ОЗП=0,5; ЭМ=0,5 к расх.; ЗПМ=0,5; МАТ=0 к расх.; ТЗ=0,5; ТЗМ=0,5 | [16 empty] | Демонтаж оборудования, не пригодного для дальнейшего использования (предназначено в лом), с разборкой и резкой на части ОЗП=0,5; ЭМ=0,5 к расх.; ЗПМ=0,5; МАТ=0 к расх.; ТЗ=0,5; ТЗМ=0,5
| 1 | ОТ |  |  | 8: 189.51; 9: 0,5; 10: 94.76; 11: 49,72; 12: 4711 | [6 empty] | ОТ
| 2 | ЭМ |  |  | 8: 168.26; 9: 0,5; 10: 84.13; 11: 15,26; 12: 1284 | [6 empty] | ЭМ
| 3 | в т.ч. ОТм |  |  | 8: 23.52; 9: 0,5; 10: 11.76; 11: 49,72; 12: 585 | [6 empty] | в т.ч. ОТм
| 4 | М |  |  | 8: 474.59; 9: 0; 10: 0; 11: 9,94 | [6 empty] | М
|  | ЗТ |  |  | 4: чел.-ч; 5: 19,7; 6: 0,5; 7: 9,85 | [7 empty] | ЗТ
|  | ЗТм |  |  | 4: чел.-ч; 5: 1,88; 6: 0,5; 7: 0,94 | [7 empty] | ЗТм
|  | Итого по расценке |  |  | 8: 832.36; 10: 178.89 | [8 empty] | Итого по расценке
|  | ФОТ |  |  | 10: 106.52; 12: 5296 | [7 empty] | ФОТ
| МДС81-33.2004 Прил.4 п.45.2 | НР Электромонтажные работы на других объектах |  |  | 4: %; 5: 95; 7: 95; 10: 101.19; 12: 5031 | [7 empty] | НР Электромонтажные работы на других объектах
| Письмо №АП-5536/06 Прил.1 п.45.2 | СП Электромонтажные работы на других объектах |  |  | 4: %; 5: 65; 7: 65; 10: 69.24; 12: 3442 | [7 empty] | СП Электромонтажные работы на других объектах
|  | Всего по позиции |  |  | 10: 349.32; 12: 14468 | [9 empty] | Всего по позиции
30 | ФЕРм08-01-062-01 | Трансформатор силовой, автотрансформатор или масляный реактор, масса: до 1 т | [15 empty] | Трансформатор силовой, автотрансформатор или масляный реактор, масса: до 1 т | bar: 4; 7
| 1 | ОТ |  |  | 8: 189.51; 10: 189.51; 11: 49,72; 12: 9422 | [6 empty] | ОТ
| 2 | ЭМ |  |  | 8: 168.26; 10: 168.26; 11: 15,26; 12: 2568 | [6 empty] | ЭМ
| 3 | в т.ч. ОТм |  |  | 8: 23.52; 10: 23.52; 11: 49,72; 12: 1169 | [6 empty] | в т.ч. ОТм
| 4 | М |  |  | 8: 474.59; 10: 474.59; 11: 9,94; 12: 4717 | [6 empty] | М
|  | ЗТ |  |  | 4: чел.-ч; 5: 19,7; 7: 19,7 | [7 empty] | ЗТ
|  | ЗТм |  |  | 4: чел.-ч; 5: 1,88; 7: 1,88 | [7 empty] | ЗТм
|  | Итого по расценке |  |  | 8: 832.36; 10: 832.36 | [8 empty] | Итого по расценке
|  | ФОТ |  |  | 10: 213.03; 12: 10591 | [7 empty] | ФОТ
| МДС81-33.2004 Прил.4 п.45.2 | НР Электромонтажные работы на других объектах |  |  | 4: %; 5: 95; 7: 95; 10: 202.38; 12: 10061 | [7 empty] | НР Электромонтажные работы на других объектах
| Письмо №АП-5536/06 Прил.1 п.45.2 | СП Электромонтажные работы на других объектах |  |  | 4: %; 5: 65; 7: 65; 10: 138.47; 12: 6884 | [7 empty] | СП Электромонтажные работы на других объектах
|  | Всего по позиции |  |  | 10: 1173.21; 12: 33652 | [9 empty] | Всего по позиции
31 | ТЦ_62.5.02.04_54_5402462822_02.08.2021_01 | Трансформатор ТМГ-СЭЩ 250/10-11-УХЛ1 6(10)/0,4 |  |  | шт |  |  | 1 | 414858.33 |  | 41736.22 | 9,94 | 414858 |  |  |  |  | Трансформатор ТМГ-СЭЩ 250/10-11-УХЛ1 6(10)/0,4
(Электромонтажные работы на других объектах)
|  | Цена=497830/1.2 | [21 empty] | Цена=497830/1.2
32 | ФЕРп01-02-002-01 | Трансформатор силовой трехфазный масляный двухобмоточный напряжением: до 11 кВ, мощностью до 0,32 МВА | [15 empty] | Трансформатор силовой трехфазный масляный двухобмоточный напряжением: до 11 кВ, мощностью до 0,32 МВА | bar: 4; 7
| 1 | ОТ |  |  | 8: 81.66; 10: 81.66; 11: 49,72; 12: 4060 | [6 empty] | ОТ
|  | ЗТ |  |  | 4: чел.-ч; 5: 6,3; 7: 6,3 | [7 empty] | ЗТ
|  | Итого по расценке |  |  | 8: 81.66; 10: 81.66 | [8 empty] | Итого по расценке
|  | ФОТ |  |  | 10: 81.66; 12: 4060 | [7 empty] | ФОТ
| МДС81-33.2004 Прил.4 п.48 | НР Пусконаладочные работы: 'вхолостую' - 80%, 'под нагрузкой' - 20% |  |  | 4: %; 5: 65; 7: 65; 10: 53.08; 12: 2639 | [7 empty] | НР Пусконаладочные работы: 'вхолостую' - 80%, 'под нагрузкой' - 20%
| Письмо №АП-5536/06 Прил.1 п.48 | СП Пусконаладочные работы: 'вхолостую' - 80%, 'под нагрузкой' - 20% |  |  | 4: %; 5: 40; 7: 40; 10: 32.66; 12: 1624 | [7 empty] | СП Пусконаладочные работы: 'вхолостую' - 80%, 'под нагрузкой' - 20%
|  | Всего по позиции |  |  | 10: 167.4; 12: 8323 | [9 empty] | Всего по позиции
33 | ФЕРп01-11-011-01 | Проверка наличия цепи между заземлителями и заземленными элементами |  |  | 4: 100 измерений; 7: 0,01 |  |  |  |  | Проверка наличия цепи между заземлителями и заземленными элементами
|  | Объем=1 / 100 | [22 empty] | Объем=1 / 100
| 1 | ОТ |  |  | 8: 165.95; 10: 1.66; 11: 49,72; 12: 83 | [6 empty] | ОТ
|  | ЗТ |  |  | 4: чел.-ч; 5: 12,96; 7: 0,1296 | [7 empty] | ЗТ
|  | Итого по расценке |  |  | 8: 165.95; 10: 1.66 | [8 empty] | Итого по расценке
|  | ФОТ |  |  | 10: 1.66; 12: 83 | [7 empty] | ФОТ
| МДС81-33.2004 Прил.4 п.48 | НР Пусконаладочные работы: 'вхолостую' - 80%, 'под нагрузкой' - 20% |  |  | 4: %; 5: 65; 7: 65; 10: 1.08; 12: 54 | [7 empty] | НР Пусконаладочные работы: 'вхолостую' - 80%, 'под нагрузкой' - 20%
| Письмо №АП-5536/06 Прил.1 п.48 | СП Пусконаладочные работы: 'вхолостую' - 80%, 'под нагрузкой' - 20% |  |  | 4: %; 5: 40; 7: 40; 10: 0.66; 12: 33 | [7 empty] | СП Пусконаладочные работы: 'вхолостую' - 80%, 'под нагрузкой' - 20%
|  | Всего по позиции |  |  | 10: 3.4; 12: 170 | [9 empty] | Всего по позиции
|  | Итого по разделу 5 Трансформаторная подстанция №583 |  |  | 10: 94730.46; 12: 1014944 | [12 empty] | Итого по разделу 5 Трансформаторная подстанция №583
Раздел 6. Трансформаторная подстанция №582-А | [15 empty] | Раздел 6. Трансформаторная подстанция №582-А
1. | [16 empty] | 1.
34 | ФЕРм08-01-062-01 | Трансформатор силовой, автотрансформатор или масляный реактор, масса: до 1 т | [15 empty] | Трансформатор силовой, автотрансформатор или масляный реактор, масса: до 1 т | bar: 4; 7
| Приказ от 04.09.2019 № 507/пр табл.3 п.3 | Демонтаж оборудования, не пригодного для дальнейшего использования (предназначено в лом), с разборкой и резкой на части ОЗП=0,5; ЭМ=0,5 к расх.; ЗПМ=0,5; МАТ=0 к расх.; ТЗ=0,5; ТЗМ=0,5 | [16 empty] | Демонтаж оборудования, не пригодного для дальнейшего использования (предназначено в лом), с разборкой и резкой на части ОЗП=0,5; ЭМ=0,5 к расх.; ЗПМ=0,5; МАТ=0 к расх.; ТЗ=0,5; ТЗМ=0,5
| 1 | ОТ |  |  | 8: 189.51; 9: 0,5; 10: 94.76; 11: 49,72; 12: 4711 | [6 empty] | ОТ
| 2 | ЭМ |  |  | 8: 168.26; 9: 0,5; 10: 84.13; 11: 15,26; 12: 1284 | [6 empty] | ЭМ
| 3 | в т.ч. ОТм |  |  | 8: 23.52; 9: 0,5; 10: 11.76; 11: 49,72; 12: 585 | [6 empty] | в т.ч. ОТм
| 4 | М |  |  | 8: 474.59; 9: 0; 10: 0; 11: 9,94 | [6 empty] | М
|  | ЗТ |  |  | 4: чел.-ч; 5: 19,7; 6: 0,5; 7: 9,85 | [7 empty] | ЗТ
|  | ЗТм |  |  | 4: чел.-ч; 5: 1,88; 6: 0,5; 7: 0,94 | [7 empty] | ЗТм
|  | Итого по расценке |  |  | 8: 832.36; 10: 178.89 | [8 empty] | Итого по расценке
|  | ФОТ |  |  | 10: 106.52; 12: 5296 | [7 empty] | ФОТ
| МДС81-33.2004 Прил.4 п.45.2 | НР Электромонтажные работы на других объектах |  |  | 4: %; 5: 95; 7: 95; 10: 101.19; 12: 5031 | [7 empty] | НР Электромонтажные работы на других объектах
| Письмо №АП-5536/06 Прил.1 п.45.2 | СП Электромонтажные работы на других объектах |  |  | 4: %; 5: 65; 7: 65; 10: 69.24; 12: 3442 | [7 empty] | СП Электромонтажные работы на других объектах
|  | Всего по позиции |  |  | 10: 349.32; 12: 14468 | [9 empty] | Всего по позиции
35 | ФЕРм08-01-062-01 | Трансформатор силовой, автотрансформатор или масляный реактор, масса: до 1 т | [15 empty] | Трансформатор силовой, автотрансформатор или масляный реактор, масса: до 1 т | bar: 4; 7
| 1 | ОТ |  |  | 8: 189.51; 10: 189.51; 11: 49,72; 12: 9422 | [6 empty] | ОТ
| 2 | ЭМ |  |  | 8: 168.26; 10: 168.26; 11: 15,26; 12: 2568 | [6 empty] | ЭМ
| 3 | в т.ч. ОТм |  |  | 8: 23.52; 10: 23.52; 11: 49,72; 12: 1169 | [6 empty] | в т.ч. ОТм
| 4 | М |  |  | 8: 474.59; 10: 474.59; 11: 9,94; 12: 4717 | [6 empty] | М
|  | ЗТ |  |  | 4: чел.-ч; 5: 19,7; 7: 19,7 | [7 empty] | ЗТ
|  | ЗТм |  |  | 4: чел.-ч; 5: 1,88; 7: 1,88 | [7 empty] | ЗТм
|  | Итого по расценке |  |  | 8: 832.36; 10: 832.36 | [8 empty] | Итого по расценке
|  | ФОТ |  |  | 10: 213.03; 12: 10591 | [7 empty] | ФОТ
| МДС81-33.2004 Прил.4 п.45.2 | НР Электромонтажные работы на других объектах |  |  | 4: %; 5: 95; 7: 95; 10: 202.38; 12: 10061 | [7 empty] | НР Электромонтажные работы на других объектах
| Письмо №АП-5536/06 Прил.1 п.45.2 | СП Электромонтажные работы на других объектах |  |  | 4: %; 5: 65; 7: 65; 10: 138.47; 12: 6884 | [7 empty] | СП Электромонтажные работы на других объектах
|  | Всего по позиции |  |  | 10: 1173.21; 12: 33652 | [9 empty] | Всего по позиции
36 | ТЦ_62.5.02.04_54_5402462822_02.08.2021_01 | Трансформатор ТМГ-СЭЩ 400/10-11-УХЛ1 6(10)/0,4 |  |  | шт |  |  | 1 | 495383.33 |  | 49837.32 | 9,94 | 495383 |  |  |  |  | Трансформатор ТМГ-СЭЩ 400/10-11-УХЛ1 6(10)/0,4
(Электромонтажные работы на других объектах)
|  | Цена=594460/1.2 | [21 empty] | Цена=594460/1.2
37 | ФЕРп01-02-002-02 | Трансформатор силовой трехфазный масляный двухобмоточный напряжением: до 11 кВ, мощностью до 1,6 МВА | [15 empty] | Трансформатор силовой трехфазный масляный двухобмоточный напряжением: до 11 кВ, мощностью до 1,6 МВА | bar: 4; 7
| 1 | ОТ |  |  | 8: 139.99; 10: 139.99; 11: 49,72; 12: 6960 | [6 empty] | ОТ
|  | ЗТ |  |  | 4: чел.-ч; 5: 10,8; 7: 10,8 | [7 empty] | ЗТ
|  | Итого по расценке |  |  | 8: 139.99; 10: 139.99 | [8 empty] | Итого по расценке
|  | ФОТ |  |  | 10: 139.99; 12: 6960 | [7 empty] | ФОТ
| МДС81-33.2004 Прил.4 п.48 | НР Пусконаладочные работы: 'вхолостую' - 80%, 'под нагрузкой' - 20% |  |  | 4: %; 5: 65; 7: 65; 10: 90.99; 12: 4524 | [7 empty] | НР Пусконаладочные работы: 'вхолостую' - 80%, 'под нагрузкой' - 20%
| Письмо №АП-5536/06 Прил.1 п.48 | СП Пусконаладочные работы: 'вхолостую' - 80%, 'под нагрузкой' - 20% |  |  | 4: %; 5: 40; 7: 40; 10: 56; 12: 2784 | [7 empty] | СП Пусконаладочные работы: 'вхолостую' - 80%, 'под нагрузкой' - 20%
|  | Всего по позиции |  |  | 10: 286.98; 12: 14268 | [9 empty] | Всего по позиции
38 | ФЕРп01-11-011-01 | Проверка наличия цепи между заземлителями и заземленными элементами |  |  | 4: 100 измерений; 7: 0,01 |  |  |  |  | Проверка наличия цепи между заземлителями и заземленными элементами
|  | Объем=1 / 100 | [22 empty] | Объем=1 / 100
| 1 | ОТ |  |  | 8: 165.95; 10: 1.66; 11: 49,72; 12: 83 | [6 empty] | ОТ
|  | ЗТ |  |  | 4: чел.-ч; 5: 12,96; 7: 0,1296 | [7 empty] | ЗТ
|  | Итого по расценке |  |  | 8: 165.95; 10: 1.66 | [8 empty] | Итого по расценке
|  | ФОТ |  |  | 10: 1.66; 12: 83 | [7 empty] | ФОТ
| МДС81-33.2004 Прил.4 п.48 | НР Пусконаладочные работы: 'вхолостую' - 80%, 'под нагрузкой' - 20% |  |  | 4: %; 5: 65; 7: 65; 10: 1.08; 12: 54 | [7 empty] | НР Пусконаладочные работы: 'вхолостую' - 80%, 'под нагрузкой' - 20%
| Письмо №АП-5536/06 Прил.1 п.48 | СП Пусконаладочные работы: 'вхолостую' - 80%, 'под нагрузкой' - 20% |  |  | 4: %; 5: 40; 7: 40; 10: 0.66; 12: 33 | [7 empty] | СП Пусконаладочные работы: 'вхолостую' - 80%, 'под нагрузкой' - 20%
|  | Всего по позиции |  |  | 10: 3.4; 12: 170 | [9 empty] | Всего по позиции
2. | [16 empty] | 2.
39 | ФЕРм08-01-062-01 | Трансформатор силовой, автотрансформатор или масляный реактор, масса: до 1 т | [15 empty] | Трансформатор силовой, автотрансформатор или масляный реактор, масса: до 1 т | bar: 4; 7
| Приказ от 04.09.2019 № 507/пр табл.3 п.3 | Демонтаж оборудования, не пригодного для дальнейшего использования (предназначено в лом), с разборкой и резкой на части ОЗП=0,5; ЭМ=0,5 к расх.; ЗПМ=0,5; МАТ=0 к расх.; ТЗ=0,5; ТЗМ=0,5 | [16 empty] | Демонтаж оборудования, не пригодного для дальнейшего использования (предназначено в лом), с разборкой и резкой на части ОЗП=0,5; ЭМ=0,5 к расх.; ЗПМ=0,5; МАТ=0 к расх.; ТЗ=0,5; ТЗМ=0,5
| 1 | ОТ |  |  | 8: 189.51; 9: 0,5; 10: 94.76; 11: 49,72; 12: 4711 | [6 empty] | ОТ
| 2 | ЭМ |  |  | 8: 168.26; 9: 0,5; 10: 84.13; 11: 15,26; 12: 1284 | [6 empty] | ЭМ
| 3 | в т.ч. ОТм |  |  | 8: 23.52; 9: 0,5; 10: 11.76; 11: 49,72; 12: 585 | [6 empty] | в т.ч. ОТм
| 4 | М |  |  | 8: 474.59; 9: 0; 10: 0; 11: 9,94 | [6 empty] | М
|  | ЗТ |  |  | 4: чел.-ч; 5: 19,7; 6: 0,5; 7: 9,85 | [7 empty] | ЗТ
|  | ЗТм |  |  | 4: чел.-ч; 5: 1,88; 6: 0,5; 7: 0,94 | [7 empty] | ЗТм
|  | Итого по расценке |  |  | 8: 832.36; 10: 178.89 | [8 empty] | Итого по расценке
|  | ФОТ |  |  | 10: 106.52; 12: 5296 | [7 empty] | ФОТ
| МДС81-33.2004 Прил.4 п.45.2 | НР Электромонтажные работы на других объектах |  |  | 4: %; 5: 95; 7: 95; 10: 101.19; 12: 5031 | [7 empty] | НР Электромонтажные работы на других объектах
| Письмо №АП-5536/06 Прил.1 п.45.2 | СП Электромонтажные работы на других объектах |  |  | 4: %; 5: 65; 7: 65; 10: 69.24; 12: 3442 | [7 empty] | СП Электромонтажные работы на других объектах
|  | Всего по позиции |  |  | 10: 349.32; 12: 14468 | [9 empty] | Всего по позиции
40 | ФЕРм08-01-062-01 | Трансформатор силовой, автотрансформатор или масляный реактор, масса: до 1 т | [15 empty] | Трансформатор силовой, автотрансформатор или масляный реактор, масса: до 1 т | bar: 4; 7
| 1 | ОТ |  |  | 8: 189.51; 10: 189.51; 11: 49,72; 12: 9422 | [6 empty] | ОТ
| 2 | ЭМ |  |  | 8: 168.26; 10: 168.26; 11: 15,26; 12: 2568 | [6 empty] | ЭМ
| 3 | в т.ч. ОТм |  |  | 8: 23.52; 10: 23.52; 11: 49,72; 12: 1169 | [6 empty] | в т.ч. ОТм
| 4 | М |  |  | 8: 474.59; 10: 474.59; 11: 9,94; 12: 4717 | [6 empty] | М
|  | ЗТ |  |  | 4: чел.-ч; 5: 19,7; 7: 19,7 | [7 empty] | ЗТ
|  | ЗТм |  |  | 4: чел.-ч; 5: 1,88; 7: 1,88 | [7 empty] | ЗТм
|  | Итого по расценке |  |  | 8: 832.36; 10: 832.36 | [8 empty] | Итого по расценке
|  | ФОТ |  |  | 10: 213.03; 12: 10591 | [7 empty] | ФОТ
| МДС81-33.2004 Прил.4 п.45.2 | НР Электромонтажные работы на других объектах |  |  | 4: %; 5: 95; 7: 95; 10: 202.38; 12: 10061 | [7 empty] | НР Электромонтажные работы на других объектах
| Письмо №АП-5536/06 Прил.1 п.45.2 | СП Электромонтажные работы на других объектах |  |  | 4: %; 5: 65; 7: 65; 10: 138.47; 12: 6884 | [7 empty] | СП Электромонтажные работы на других объектах
|  | Всего по позиции |  |  | 10: 1173.21; 12: 33652 | [9 empty] | Всего по позиции
41 | ТЦ_62.5.02.04_54_5402462822_02.08.2021_01 | Трансформатор ТМГ-СЭЩ 250/10-11-УХЛ1 6(10)/0,4 |  |  | шт |  |  | 1 | 414858.33 |  | 41736.22 | 9,94 | 414858 |  |  |  |  | Трансформатор ТМГ-СЭЩ 250/10-11-УХЛ1 6(10)/0,4
(Электромонтажные работы на других объектах)
|  | Цена=497830/1.2 | [21 empty] | Цена=497830/1.2
42 | ФЕРп01-02-002-01 | Трансформатор силовой трехфазный масляный двухобмоточный напряжением: до 11 кВ, мощностью до 0,32 МВА | [15 empty] | Трансформатор силовой трехфазный масляный двухобмоточный напряжением: до 11 кВ, мощностью до 0,32 МВА | bar: 4; 7
| 1 | ОТ |  |  | 8: 81.66; 10: 81.66; 11: 49,72; 12: 4060 | [6 empty] | ОТ
|  | ЗТ |  |  | 4: чел.-ч; 5: 6,3; 7: 6,3 | [7 empty] | ЗТ
|  | Итого по расценке |  |  | 8: 81.66; 10: 81.66 | [8 empty] | Итого по расценке
|  | ФОТ |  |  | 10: 81.66; 12: 4060 | [7 empty] | ФОТ
| МДС81-33.2004 Прил.4 п.48 | НР Пусконаладочные работы: 'вхолостую' - 80%, 'под нагрузкой' - 20% |  |  | 4: %; 5: 65; 7: 65; 10: 53.08; 12: 2639 | [7 empty] | НР Пусконаладочные работы: 'вхолостую' - 80%, 'под нагрузкой' - 20%
| Письмо №АП-5536/06 Прил.1 п.48 | СП Пусконаладочные работы: 'вхолостую' - 80%, 'под нагрузкой' - 20% |  |  | 4: %; 5: 40; 7: 40; 10: 32.66; 12: 1624 | [7 empty] | СП Пусконаладочные работы: 'вхолостую' - 80%, 'под нагрузкой' - 20%
|  | Всего по позиции |  |  | 10: 167.4; 12: 8323 | [9 empty] | Всего по позиции
43 | ФЕРп01-11-011-01 | Проверка наличия цепи между заземлителями и заземленными элементами |  |  | 4: 100 измерений; 7: 0,01 |  |  |  |  | Проверка наличия цепи между заземлителями и заземленными элементами
|  | Объем=1 / 100 | [22 empty] | Объем=1 / 100
| 1 | ОТ |  |  | 8: 165.95; 10: 1.66; 11: 49,72; 12: 83 | [6 empty] | ОТ
|  | ЗТ |  |  | 4: чел.-ч; 5: 12,96; 7: 0,1296 | [7 empty] | ЗТ
|  | Итого по расценке |  |  | 8: 165.95; 10: 1.66 | [8 empty] | Итого по расценке
|  | ФОТ |  |  | 10: 1.66; 12: 83 | [7 empty] | ФОТ
| МДС81-33.2004 Прил.4 п.48 | НР Пусконаладочные работы: 'вхолостую' - 80%, 'под нагрузкой' - 20% |  |  | 4: %; 5: 65; 7: 65; 10: 1.08; 12: 54 | [7 empty] | НР Пусконаладочные работы: 'вхолостую' - 80%, 'под нагрузкой' - 20%
| Письмо №АП-5536/06 Прил.1 п.48 | СП Пусконаладочные работы: 'вхолостую' - 80%, 'под нагрузкой' - 20% |  |  | 4: %; 5: 40; 7: 40; 10: 0.66; 12: 33 | [7 empty] | СП Пусконаладочные работы: 'вхолостую' - 80%, 'под нагрузкой' - 20%
|  | Всего по позиции |  |  | 10: 3.4; 12: 170 | [9 empty] | Всего по позиции
|  | Итого по разделу 6 Трансформаторная подстанция №582-А |  |  | 10: 95079.78; 12: 1029412 | [12 empty] | Итого по разделу 6 Трансформаторная подстанция №582-А
Раздел 7. Трансформаторная подстанция №586 | [15 empty] | Раздел 7. Трансформаторная подстанция №586
44 | ФЕРм08-01-062-02 | Трансформатор силовой, автотрансформатор или масляный реактор, масса: до 3 т | [15 empty] | Трансформатор силовой, автотрансформатор или масляный реактор, масса: до 3 т | bar: 4; 7
| Приказ от 04.09.2019 № 507/пр табл.3 п.3 | Демонтаж оборудования, не пригодного для дальнейшего использования (предназначено в лом), с разборкой и резкой на части ОЗП=0,5; ЭМ=0,5 к расх.; ЗПМ=0,5; МАТ=0 к расх.; ТЗ=0,5; ТЗМ=0,5 | [16 empty] | Демонтаж оборудования, не пригодного для дальнейшего использования (предназначено в лом), с разборкой и резкой на части ОЗП=0,5; ЭМ=0,5 к расх.; ЗПМ=0,5; МАТ=0 к расх.; ТЗ=0,5; ТЗМ=0,5
| 1 | ОТ |  |  | 8: 265.51; 9: 0,5; 10: 132.76; 11: 49,72; 12: 6601 | [6 empty] | ОТ
| 2 | ЭМ |  |  | 8: 624.62; 9: 0,5; 10: 312.31; 11: 15,26; 12: 4766 | [6 empty] | ЭМ
| 3 | в т.ч. ОТм |  |  | 8: 87.31; 9: 0,5; 10: 43.66; 11: 49,72; 12: 2171 | [6 empty] | в т.ч. ОТм
| 4 | М |  |  | 8: 711.51; 9: 0; 10: 0; 11: 9,94 | [6 empty] | М
|  | ЗТ |  |  | 4: чел.-ч; 5: 27,6; 6: 0,5; 7: 13,8 | [7 empty] | ЗТ
|  | ЗТм |  |  | 4: чел.-ч; 5: 6,98; 6: 0,5; 7: 3,49 | [7 empty] | ЗТм
|  | Итого по расценке |  |  | 8: 1601.64; 10: 445.07 | [8 empty] | Итого по расценке
|  | ФОТ |  |  | 10: 176.42; 12: 8772 | [7 empty] | ФОТ
| МДС81-33.2004 Прил.4 п.45.2 | НР Электромонтажные работы на других объектах |  |  | 4: %; 5: 95; 7: 95; 10: 167.6; 12: 8333 | [7 empty] | НР Электромонтажные работы на других объектах
| Письмо №АП-5536/06 Прил.1 п.45.2 | СП Электромонтажные работы на других объектах |  |  | 4: %; 5: 65; 7: 65; 10: 114.67; 12: 5702 | [7 empty] | СП Электромонтажные работы на других объектах
|  | Всего по позиции |  |  | 10: 727.34; 12: 25402 | [9 empty] | Всего по позиции
45 | ФЕРм08-01-062-02 | Трансформатор силовой, автотрансформатор или масляный реактор, масса: до 3 т | [15 empty] | Трансформатор силовой, автотрансформатор или масляный реактор, масса: до 3 т | bar: 4; 7
| 1 | ОТ |  |  | 8: 265.51; 10: 265.51; 11: 49,72; 12: 13201 | [6 empty] | ОТ
| 2 | ЭМ |  |  | 8: 624.62; 10: 624.62; 11: 15,26; 12: 9532 | [6 empty] | ЭМ
| 3 | в т.ч. ОТм |  |  | 8: 87.31; 10: 87.31; 11: 49,72; 12: 4341 | [6 empty] | в т.ч. ОТм
| 4 | М |  |  | 8: 711.51; 10: 711.51; 11: 9,94; 12: 7072 | [6 empty] | М
|  | ЗТ |  |  | 4: чел.-ч; 5: 27,6; 7: 27,6 | [7 empty] | ЗТ
|  | ЗТм |  |  | 4: чел.-ч; 5: 6,98; 7: 6,98 | [7 empty] | ЗТм
|  | Итого по расценке |  |  | 8: 1601.64; 10: 1601.64 | [8 empty] | Итого по расценке
|  | ФОТ |  |  | 10: 352.82; 12: 17542 | [7 empty] | ФОТ
| МДС81-33.2004 Прил.4 п.45.2 | НР Электромонтажные работы на других объектах |  |  | 4: %; 5: 95; 7: 95; 10: 335.18; 12: 16665 | [7 empty] | НР Электромонтажные работы на других объектах
| Письмо №АП-5536/06 Прил.1 п.45.2 | СП Электромонтажные работы на других объектах |  |  | 4: %; 5: 65; 7: 65; 10: 229.33; 12: 11402 | [7 empty] | СП Электромонтажные работы на других объектах
|  | Всего по позиции |  |  | 10: 2166.15; 12: 57872 | [9 empty] | Всего по позиции
46 | ТЦ_62.5.02.04_54_5402462822_02.08.2021_01 | Трансформатор ТМГ-СЭЩ 630/10-11-УХЛ1 6(10)/0,4 |  |  | шт |  |  | 1 | 685975 |  | 69011.57 | 9,94 | 685975 |  |  |  |  | Трансформатор ТМГ-СЭЩ 630/10-11-УХЛ1 6(10)/0,4
(Электромонтажные работы на других объектах)
|  | Цена=823170/1.2 | [21 empty] | Цена=823170/1.2
47 | ФЕРп01-02-002-02 | Трансформатор силовой трехфазный масляный двухобмоточный напряжением: до 11 кВ, мощностью до 1,6 МВА | [15 empty] | Трансформатор силовой трехфазный масляный двухобмоточный напряжением: до 11 кВ, мощностью до 1,6 МВА | bar: 4; 7
| 1 | ОТ |  |  | 8: 139.99; 10: 139.99; 11: 49,72; 12: 6960 | [6 empty] | ОТ
|  | ЗТ |  |  | 4: чел.-ч; 5: 10,8; 7: 10,8 | [7 empty] | ЗТ
|  | Итого по расценке |  |  | 8: 139.99; 10: 139.99 | [8 empty] | Итого по расценке
|  | ФОТ |  |  | 10: 139.99; 12: 6960 | [7 empty] | ФОТ
| МДС81-33.2004 Прил.4 п.48 | НР Пусконаладочные работы: 'вхолостую' - 80%, 'под нагрузкой' - 20% |  |  | 4: %; 5: 65; 7: 65; 10: 90.99; 12: 4524 | [7 empty] | НР Пусконаладочные работы: 'вхолостую' - 80%, 'под нагрузкой' - 20%
| Письмо №АП-5536/06 Прил.1 п.48 | СП Пусконаладочные работы: 'вхолостую' - 80%, 'под нагрузкой' - 20% |  |  | 4: %; 5: 40; 7: 40; 10: 56; 12: 2784 | [7 empty] | СП Пусконаладочные работы: 'вхолостую' - 80%, 'под нагрузкой' - 20%
|  | Всего по позиции |  |  | 10: 286.98; 12: 14268 | [9 empty] | Всего по позиции
48 | ФЕРп01-11-011-01 | Проверка наличия цепи между заземлителями и заземленными элементами |  |  | 4: 100 измерений; 7: 0,01 |  |  |  |  | Проверка наличия цепи между заземлителями и заземленными элементами
|  | Объем=1 / 100 | [22 empty] | Объем=1 / 100
| 1 | ОТ |  |  | 8: 165.95; 10: 1.66; 11: 49,72; 12: 83 | [6 empty] | ОТ
|  | ЗТ |  |  | 4: чел.-ч; 5: 12,96; 7: 0,1296 | [7 empty] | ЗТ
|  | Итого по расценке |  |  | 8: 165.95; 10: 1.66 | [8 empty] | Итого по расценке
|  | ФОТ |  |  | 10: 1.66; 12: 83 | [7 empty] | ФОТ
| МДС81-33.2004 Прил.4 п.48 | НР Пусконаладочные работы: 'вхолостую' - 80%, 'под нагрузкой' - 20% |  |  | 4: %; 5: 65; 7: 65; 10: 1.08; 12: 54 | [7 empty] | НР Пусконаладочные работы: 'вхолостую' - 80%, 'под нагрузкой' - 20%
| Письмо №АП-5536/06 Прил.1 п.48 | СП Пусконаладочные работы: 'вхолостую' - 80%, 'под нагрузкой' - 20% |  |  | 4: %; 5: 40; 7: 40; 10: 0.66; 12: 33 | [7 empty] | СП Пусконаладочные работы: 'вхолостую' - 80%, 'под нагрузкой' - 20%
|  | Всего по позиции |  |  | 10: 3.4; 12: 170 | [9 empty] | Всего по позиции
|  | Итого по разделу 7 Трансформаторная подстанция №586 |  |  | 10: 72195.44; 12: 783687 | [12 empty] | Итого по разделу 7 Трансформаторная подстанция №586
Раздел 8. Трансформаторная подстанция №589 | [15 empty] | Раздел 8. Трансформаторная подстанция №589
1. | [16 empty] | 1.
49 | ФЕРм08-01-062-01 | Трансформатор силовой, автотрансформатор или масляный реактор, масса: до 1 т | [15 empty] | Трансформатор силовой, автотрансформатор или масляный реактор, масса: до 1 т | bar: 4; 7
| Приказ от 04.09.2019 № 507/пр табл.3 п.3 | Демонтаж оборудования, не пригодного для дальнейшего использования (предназначено в лом), с разборкой и резкой на части ОЗП=0,5; ЭМ=0,5 к расх.; ЗПМ=0,5; МАТ=0 к расх.; ТЗ=0,5; ТЗМ=0,5 | [16 empty] | Демонтаж оборудования, не пригодного для дальнейшего использования (предназначено в лом), с разборкой и резкой на части ОЗП=0,5; ЭМ=0,5 к расх.; ЗПМ=0,5; МАТ=0 к расх.; ТЗ=0,5; ТЗМ=0,5
| 1 | ОТ |  |  | 8: 189.51; 9: 0,5; 10: 94.76; 11: 49,72; 12: 4711 | [6 empty] | ОТ
| 2 | ЭМ |  |  | 8: 168.26; 9: 0,5; 10: 84.13; 11: 15,26; 12: 1284 | [6 empty] | ЭМ
| 3 | в т.ч. ОТм |  |  | 8: 23.52; 9: 0,5; 10: 11.76; 11: 49,72; 12: 585 | [6 empty] | в т.ч. ОТм
| 4 | М |  |  | 8: 474.59; 9: 0; 10: 0; 11: 9,94 | [6 empty] | М
|  | ЗТ |  |  | 4: чел.-ч; 5: 19,7; 6: 0,5; 7: 9,85 | [7 empty] | ЗТ
|  | ЗТм |  |  | 4: чел.-ч; 5: 1,88; 6: 0,5; 7: 0,94 | [7 empty] | ЗТм
|  | Итого по расценке |  |  | 8: 832.36; 10: 178.89 | [8 empty] | Итого по расценке
|  | ФОТ |  |  | 10: 106.52; 12: 5296 | [7 empty] | ФОТ
| МДС81-33.2004 Прил.4 п.45.2 | НР Электромонтажные работы на других объектах |  |  | 4: %; 5: 95; 7: 95; 10: 101.19; 12: 5031 | [7 empty] | НР Электромонтажные работы на других объектах
| Письмо №АП-5536/06 Прил.1 п.45.2 | СП Электромонтажные работы на других объектах |  |  | 4: %; 5: 65; 7: 65; 10: 69.24; 12: 3442 | [7 empty] | СП Электромонтажные работы на других объектах
|  | Всего по позиции |  |  | 10: 349.32; 12: 14468 | [9 empty] | Всего по позиции
50 | ФЕРм08-01-062-01 | Трансформатор силовой, автотрансформатор или масляный реактор, масса: до 1 т | [15 empty] | Трансформатор силовой, автотрансформатор или масляный реактор, масса: до 1 т | bar: 4; 7
| 1 | ОТ |  |  | 8: 189.51; 10: 189.51; 11: 49,72; 12: 9422 | [6 empty] | ОТ
| 2 | ЭМ |  |  | 8: 168.26; 10: 168.26; 11: 15,26; 12: 2568 | [6 empty] | ЭМ
| 3 | в т.ч. ОТм |  |  | 8: 23.52; 10: 23.52; 11: 49,72; 12: 1169 | [6 empty] | в т.ч. ОТм
| 4 | М |  |  | 8: 474.59; 10: 474.59; 11: 9,94; 12: 4717 | [6 empty] | М
|  | ЗТ |  |  | 4: чел.-ч; 5: 19,7; 7: 19,7 | [7 empty] | ЗТ
|  | ЗТм |  |  | 4: чел.-ч; 5: 1,88; 7: 1,88 | [7 empty] | ЗТм
|  | Итого по расценке |  |  | 8: 832.36; 10: 832.36 | [8 empty] | Итого по расценке
|  | ФОТ |  |  | 10: 213.03; 12: 10591 | [7 empty] | ФОТ
| МДС81-33.2004 Прил.4 п.45.2 | НР Электромонтажные работы на других объектах |  |  | 4: %; 5: 95; 7: 95; 10: 202.38; 12: 10061 | [7 empty] | НР Электромонтажные работы на других объектах
| Письмо №АП-5536/06 Прил.1 п.45.2 | СП Электромонтажные работы на других объектах |  |  | 4: %; 5: 65; 7: 65; 10: 138.47; 12: 6884 | [7 empty] | СП Электромонтажные работы на других объектах
|  | Всего по позиции |  |  | 10: 1173.21; 12: 33652 | [9 empty] | Всего по позиции
51 | ТЦ_62.5.02.04_54_5402462822_02.08.2021_01 | Трансформатор ТМГ-СЭЩ 400/10-11-УХЛ1 6(10)/0,4 |  |  | шт |  |  | 1 | 495383.33 |  | 49837.32 | 9,94 | 495383 |  |  |  |  | Трансформатор ТМГ-СЭЩ 400/10-11-УХЛ1 6(10)/0,4
(Электромонтажные работы на других объектах)
|  | Цена=594460/1.2 | [21 empty] | Цена=594460/1.2
52 | ФЕРп01-02-002-02 | Трансформатор силовой трехфазный масляный двухобмоточный напряжением: до 11 кВ, мощностью до 1,6 МВА | [15 empty] | Трансформатор силовой трехфазный масляный двухобмоточный напряжением: до 11 кВ, мощностью до 1,6 МВА | bar: 4; 7
| 1 | ОТ |  |  | 8: 139.99; 10: 139.99; 11: 49,72; 12: 6960 | [6 empty] | ОТ
|  | ЗТ |  |  | 4: чел.-ч; 5: 10,8; 7: 10,8 | [7 empty] | ЗТ
|  | Итого по расценке |  |  | 8: 139.99; 10: 139.99 | [8 empty] | Итого по расценке
|  | ФОТ |  |  | 10: 139.99; 12: 6960 | [7 empty] | ФОТ
| МДС81-33.2004 Прил.4 п.48 | НР Пусконаладочные работы: 'вхолостую' - 80%, 'под нагрузкой' - 20% |  |  | 4: %; 5: 65; 7: 65; 10: 90.99; 12: 4524 | [7 empty] | НР Пусконаладочные работы: 'вхолостую' - 80%, 'под нагрузкой' - 20%
| Письмо №АП-5536/06 Прил.1 п.48 | СП Пусконаладочные работы: 'вхолостую' - 80%, 'под нагрузкой' - 20% |  |  | 4: %; 5: 40; 7: 40; 10: 56; 12: 2784 | [7 empty] | СП Пусконаладочные работы: 'вхолостую' - 80%, 'под нагрузкой' - 20%
|  | Всего по позиции |  |  | 10: 286.98; 12: 14268 | [9 empty] | Всего по позиции
53 | ФЕРп01-11-011-01 | Проверка наличия цепи между заземлителями и заземленными элементами |  |  | 4: 100 измерений; 7: 0,01 |  |  |  |  | Проверка наличия цепи между заземлителями и заземленными элементами
|  | Объем=1 / 100 | [22 empty] | Объем=1 / 100
| 1 | ОТ |  |  | 8: 165.95; 10: 1.66; 11: 49,72; 12: 83 | [6 empty] | ОТ
|  | ЗТ |  |  | 4: чел.-ч; 5: 12,96; 7: 0,1296 | [7 empty] | ЗТ
|  | Итого по расценке |  |  | 8: 165.95; 10: 1.66 | [8 empty] | Итого по расценке
|  | ФОТ |  |  | 10: 1.66; 12: 83 | [7 empty] | ФОТ
| МДС81-33.2004 Прил.4 п.48 | НР Пусконаладочные работы: 'вхолостую' - 80%, 'под нагрузкой' - 20% |  |  | 4: %; 5: 65; 7: 65; 10: 1.08; 12: 54 | [7 empty] | НР Пусконаладочные работы: 'вхолостую' - 80%, 'под нагрузкой' - 20%
| Письмо №АП-5536/06 Прил.1 п.48 | СП Пусконаладочные работы: 'вхолостую' - 80%, 'под нагрузкой' - 20% |  |  | 4: %; 5: 40; 7: 40; 10: 0.66; 12: 33 | [7 empty] | СП Пусконаладочные работы: 'вхолостую' - 80%, 'под нагрузкой' - 20%
|  | Всего по позиции |  |  | 10: 3.4; 12: 170 | [9 empty] | Всего по позиции
2. | [16 empty] | 2.
54 | ФЕРм08-01-062-02 | Трансформатор силовой, автотрансформатор или масляный реактор, масса: до 3 т | [15 empty] | Трансформатор силовой, автотрансформатор или масляный реактор, масса: до 3 т | bar: 4; 7
| Приказ от 04.09.2019 № 507/пр табл.3 п.3 | Демонтаж оборудования, не пригодного для дальнейшего использования (предназначено в лом), с разборкой и резкой на части ОЗП=0,5; ЭМ=0,5 к расх.; ЗПМ=0,5; МАТ=0 к расх.; ТЗ=0,5; ТЗМ=0,5 | [16 empty] | Демонтаж оборудования, не пригодного для дальнейшего использования (предназначено в лом), с разборкой и резкой на части ОЗП=0,5; ЭМ=0,5 к расх.; ЗПМ=0,5; МАТ=0 к расх.; ТЗ=0,5; ТЗМ=0,5
| 1 | ОТ |  |  | 8: 265.51; 9: 0,5; 10: 132.76; 11: 49,72; 12: 6601 | [6 empty] | ОТ
| 2 | ЭМ |  |  | 8: 624.62; 9: 0,5; 10: 312.31; 11: 15,26; 12: 4766 | [6 empty] | ЭМ
| 3 | в т.ч. ОТм |  |  | 8: 87.31; 9: 0,5; 10: 43.66; 11: 49,72; 12: 2171 | [6 empty] | в т.ч. ОТм
| 4 | М |  |  | 8: 711.51; 9: 0; 10: 0; 11: 9,94 | [6 empty] | М
|  | ЗТ |  |  | 4: чел.-ч; 5: 27,6; 6: 0,5; 7: 13,8 | [7 empty] | ЗТ
|  | ЗТм |  |  | 4: чел.-ч; 5: 6,98; 6: 0,5; 7: 3,49 | [7 empty] | ЗТм
|  | Итого по расценке |  |  | 8: 1601.64; 10: 445.07 | [8 empty] | Итого по расценке
|  | ФОТ |  |  | 10: 176.42; 12: 8772 | [7 empty] | ФОТ
| МДС81-33.2004 Прил.4 п.45.2 | НР Электромонтажные работы на других объектах |  |  | 4: %; 5: 95; 7: 95; 10: 167.6; 12: 8333 | [7 empty] | НР Электромонтажные работы на других объектах
| Письмо №АП-5536/06 Прил.1 п.45.2 | СП Электромонтажные работы на других объектах |  |  | 4: %; 5: 65; 7: 65; 10: 114.67; 12: 5702 | [7 empty] | СП Электромонтажные работы на других объектах
|  | Всего по позиции |  |  | 10: 727.34; 12: 25402 | [9 empty] | Всего по позиции
55 | ФЕРм08-01-062-02 | Трансформатор силовой, автотрансформатор или масляный реактор, масса: до 3 т | [15 empty] | Трансформатор силовой, автотрансформатор или масляный реактор, масса: до 3 т | bar: 4; 7
| 1 | ОТ |  |  | 8: 265.51; 10: 265.51; 11: 49,72; 12: 13201 | [6 empty] | ОТ
| 2 | ЭМ |  |  | 8: 624.62; 10: 624.62; 11: 15,26; 12: 9532 | [6 empty] | ЭМ
| 3 | в т.ч. ОТм |  |  | 8: 87.31; 10: 87.31; 11: 49,72; 12: 4341 | [6 empty] | в т.ч. ОТм
| 4 | М |  |  | 8: 711.51; 10: 711.51; 11: 9,94; 12: 7072 | [6 empty] | М
|  | ЗТ |  |  | 4: чел.-ч; 5: 27,6; 7: 27,6 | [7 empty] | ЗТ
|  | ЗТм |  |  | 4: чел.-ч; 5: 6,98; 7: 6,98 | [7 empty] | ЗТм
|  | Итого по расценке |  |  | 8: 1601.64; 10: 1601.64 | [8 empty] | Итого по расценке
|  | ФОТ |  |  | 10: 352.82; 12: 17542 | [7 empty] | ФОТ
| МДС81-33.2004 Прил.4 п.45.2 | НР Электромонтажные работы на других объектах |  |  | 4: %; 5: 95; 7: 95; 10: 335.18; 12: 16665 | [7 empty] | НР Электромонтажные работы на других объектах
| Письмо №АП-5536/06 Прил.1 п.45.2 | СП Электромонтажные работы на других объектах |  |  | 4: %; 5: 65; 7: 65; 10: 229.33; 12: 11402 | [7 empty] | СП Электромонтажные работы на других объектах
|  | Всего по позиции |  |  | 10: 2166.15; 12: 57872 | [9 empty] | Всего по позиции
56 | ТЦ_62.5.02.04_54_5402462822_02.08.2021_01 | Трансформатор ТМГ-СЭЩ 630/10-11-УХЛ1 6(10)/0,4 |  |  | шт |  |  | 1 | 685975 |  | 69011.57 | 9,94 | 685975 |  |  |  |  | Трансформатор ТМГ-СЭЩ 630/10-11-УХЛ1 6(10)/0,4
(Электромонтажные работы на других объектах)
|  | Цена=823170/1.2 | [21 empty] | Цена=823170/1.2
57 | ФЕРп01-02-002-02 | Трансформатор силовой трехфазный масляный двухобмоточный напряжением: до 11 кВ, мощностью до 1,6 МВА | [15 empty] | Трансформатор силовой трехфазный масляный двухобмоточный напряжением: до 11 кВ, мощностью до 1,6 МВА | bar: 4; 7
| 1 | ОТ |  |  | 8: 139.99; 10: 139.99; 11: 49,72; 12: 6960 | [6 empty] | ОТ
|  | ЗТ |  |  | 4: чел.-ч; 5: 10,8; 7: 10,8 | [7 empty] | ЗТ
|  | Итого по расценке |  |  | 8: 139.99; 10: 139.99 | [8 empty] | Итого по расценке
|  | ФОТ |  |  | 10: 139.99; 12: 6960 | [7 empty] | ФОТ
| МДС81-33.2004 Прил.4 п.48 | НР Пусконаладочные работы: 'вхолостую' - 80%, 'под нагрузкой' - 20% |  |  | 4: %; 5: 65; 7: 65; 10: 90.99; 12: 4524 | [7 empty] | НР Пусконаладочные работы: 'вхолостую' - 80%, 'под нагрузкой' - 20%
| Письмо №АП-5536/06 Прил.1 п.48 | СП Пусконаладочные работы: 'вхолостую' - 80%, 'под нагрузкой' - 20% |  |  | 4: %; 5: 40; 7: 40; 10: 56; 12: 2784 | [7 empty] | СП Пусконаладочные работы: 'вхолостую' - 80%, 'под нагрузкой' - 20%
|  | Всего по позиции |  |  | 10: 286.98; 12: 14268 | [9 empty] | Всего по позиции
58 | ФЕРп01-11-011-01 | Проверка наличия цепи между заземлителями и заземленными элементами |  |  | 4: 100 измерений; 7: 0,01 |  |  |  |  | Проверка наличия цепи между заземлителями и заземленными элементами
|  | Объем=1 / 100 | [22 empty] | Объем=1 / 100
| 1 | ОТ |  |  | 8: 165.95; 10: 1.66; 11: 49,72; 12: 83 | [6 empty] | ОТ
|  | ЗТ |  |  | 4: чел.-ч; 5: 12,96; 7: 0,1296 | [7 empty] | ЗТ
|  | Итого по расценке |  |  | 8: 165.95; 10: 1.66 | [8 empty] | Итого по расценке
|  | ФОТ |  |  | 10: 1.66; 12: 83 | [7 empty] | ФОТ
| МДС81-33.2004 Прил.4 п.48 | НР Пусконаладочные работы: 'вхолостую' - 80%, 'под нагрузкой' - 20% |  |  | 4: %; 5: 65; 7: 65; 10: 1.08; 12: 54 | [7 empty] | НР Пусконаладочные работы: 'вхолостую' - 80%, 'под нагрузкой' - 20%
| Письмо №АП-5536/06 Прил.1 п.48 | СП Пусконаладочные работы: 'вхолостую' - 80%, 'под нагрузкой' - 20% |  |  | 4: %; 5: 40; 7: 40; 10: 0.66; 12: 33 | [7 empty] | СП Пусконаладочные работы: 'вхолостую' - 80%, 'под нагрузкой' - 20%
|  | Всего по позиции |  |  | 10: 3.4; 12: 170 | [9 empty] | Всего по позиции
|  | Итого по разделу 8 Трансформаторная подстанция №589 |  |  | 10: 123845.67; 12: 1341628 | [12 empty] | Итого по разделу 8 Трансформаторная подстанция №589
Раздел 9. Трансформаторная подстанция №561 | [15 empty] | Раздел 9. Трансформаторная подстанция №561
1. | [16 empty] | 1.
59 | ФЕРм08-01-062-01 | Трансформатор силовой, автотрансформатор или масляный реактор, масса: до 1 т | [15 empty] | Трансформатор силовой, автотрансформатор или масляный реактор, масса: до 1 т | bar: 4; 7
| Приказ от 04.09.2019 № 507/пр табл.3 п.3 | Демонтаж оборудования, не пригодного для дальнейшего использования (предназначено в лом), с разборкой и резкой на части ОЗП=0,5; ЭМ=0,5 к расх.; ЗПМ=0,5; МАТ=0 к расх.; ТЗ=0,5; ТЗМ=0,5 | [16 empty] | Демонтаж оборудования, не пригодного для дальнейшего использования (предназначено в лом), с разборкой и резкой на части ОЗП=0,5; ЭМ=0,5 к расх.; ЗПМ=0,5; МАТ=0 к расх.; ТЗ=0,5; ТЗМ=0,5
| 1 | ОТ |  |  | 8: 189.51; 9: 0,5; 10: 94.76; 11: 49,72; 12: 4711 | [6 empty] | ОТ
| 2 | ЭМ |  |  | 8: 168.26; 9: 0,5; 10: 84.13; 11: 15,26; 12: 1284 | [6 empty] | ЭМ
| 3 | в т.ч. ОТм |  |  | 8: 23.52; 9: 0,5; 10: 11.76; 11: 49,72; 12: 585 | [6 empty] | в т.ч. ОТм
| 4 | М |  |  | 8: 474.59; 9: 0; 10: 0; 11: 9,94 | [6 empty] | М
|  | ЗТ |  |  | 4: чел.-ч; 5: 19,7; 6: 0,5; 7: 9,85 | [7 empty] | ЗТ
|  | ЗТм |  |  | 4: чел.-ч; 5: 1,88; 6: 0,5; 7: 0,94 | [7 empty] | ЗТм
|  | Итого по расценке |  |  | 8: 832.36; 10: 178.89 | [8 empty] | Итого по расценке
|  | ФОТ |  |  | 10: 106.52; 12: 5296 | [7 empty] | ФОТ
| МДС81-33.2004 Прил.4 п.45.2 | НР Электромонтажные работы на других объектах |  |  | 4: %; 5: 95; 7: 95; 10: 101.19; 12: 5031 | [7 empty] | НР Электромонтажные работы на других объектах
| Письмо №АП-5536/06 Прил.1 п.45.2 | СП Электромонтажные работы на других объектах |  |  | 4: %; 5: 65; 7: 65; 10: 69.24; 12: 3442 | [7 empty] | СП Электромонтажные работы на других объектах
|  | Всего по позиции |  |  | 10: 349.32; 12: 14468 | [9 empty] | Всего по позиции
60 | ФЕРм08-01-062-01 | Трансформатор силовой, автотрансформатор или масляный реактор, масса: до 1 т | [15 empty] | Трансформатор силовой, автотрансформатор или масляный реактор, масса: до 1 т | bar: 4; 7
| 1 | ОТ |  |  | 8: 189.51; 10: 189.51; 11: 49,72; 12: 9422 | [6 empty] | ОТ
| 2 | ЭМ |  |  | 8: 168.26; 10: 168.26; 11: 15,26; 12: 2568 | [6 empty] | ЭМ
| 3 | в т.ч. ОТм |  |  | 8: 23.52; 10: 23.52; 11: 49,72; 12: 1169 | [6 empty] | в т.ч. ОТм
| 4 | М |  |  | 8: 474.59; 10: 474.59; 11: 9,94; 12: 4717 | [6 empty] | М
|  | ЗТ |  |  | 4: чел.-ч; 5: 19,7; 7: 19,7 | [7 empty] | ЗТ
|  | ЗТм |  |  | 4: чел.-ч; 5: 1,88; 7: 1,88 | [7 empty] | ЗТм
|  | Итого по расценке |  |  | 8: 832.36; 10: 832.36 | [8 empty] | Итого по расценке
|  | ФОТ |  |  | 10: 213.03; 12: 10591 | [7 empty] | ФОТ
| МДС81-33.2004 Прил.4 п.45.2 | НР Электромонтажные работы на других объектах |  |  | 4: %; 5: 95; 7: 95; 10: 202.38; 12: 10061 | [7 empty] | НР Электромонтажные работы на других объектах
| Письмо №АП-5536/06 Прил.1 п.45.2 | СП Электромонтажные работы на других объектах |  |  | 4: %; 5: 65; 7: 65; 10: 138.47; 12: 6884 | [7 empty] | СП Электромонтажные работы на других объектах
|  | Всего по позиции |  |  | 10: 1173.21; 12: 33652 | [9 empty] | Всего по позиции
61 | ТЦ_62.5.02.04_54_5402462822_02.08.2021_01 | Трансформатор ТМГ-СЭЩ 400/10-11-УХЛ1 6(10)/0,4 |  |  | шт |  |  | 1 | 495383.33 |  | 49837.32 | 9,94 | 495383 |  |  |  |  | Трансформатор ТМГ-СЭЩ 400/10-11-УХЛ1 6(10)/0,4
(Электромонтажные работы на других объектах)
|  | Цена=594460/1.2 | [21 empty] | Цена=594460/1.2
62 | ФЕРп01-02-002-02 | Трансформатор силовой трехфазный масляный двухобмоточный напряжением: до 11 кВ, мощностью до 1,6 МВА | [15 empty] | Трансформатор силовой трехфазный масляный двухобмоточный напряжением: до 11 кВ, мощностью до 1,6 МВА | bar: 4; 7
| 1 | ОТ |  |  | 8: 139.99; 10: 139.99; 11: 49,72; 12: 6960 | [6 empty] | ОТ
|  | ЗТ |  |  | 4: чел.-ч; 5: 10,8; 7: 10,8 | [7 empty] | ЗТ
|  | Итого по расценке |  |  | 8: 139.99; 10: 139.99 | [8 empty] | Итого по расценке
|  | ФОТ |  |  | 10: 139.99; 12: 6960 | [7 empty] | ФОТ
| МДС81-33.2004 Прил.4 п.48 | НР Пусконаладочные работы: 'вхолостую' - 80%, 'под нагрузкой' - 20% |  |  | 4: %; 5: 65; 7: 65; 10: 90.99; 12: 4524 | [7 empty] | НР Пусконаладочные работы: 'вхолостую' - 80%, 'под нагрузкой' - 20%
| Письмо №АП-5536/06 Прил.1 п.48 | СП Пусконаладочные работы: 'вхолостую' - 80%, 'под нагрузкой' - 20% |  |  | 4: %; 5: 40; 7: 40; 10: 56; 12: 2784 | [7 empty] | СП Пусконаладочные работы: 'вхолостую' - 80%, 'под нагрузкой' - 20%
|  | Всего по позиции |  |  | 10: 286.98; 12: 14268 | [9 empty] | Всего по позиции
63 | ФЕРп01-11-011-01 | Проверка наличия цепи между заземлителями и заземленными элементами |  |  | 4: 100 измерений; 7: 0,01 |  |  |  |  | Проверка наличия цепи между заземлителями и заземленными элементами
|  | Объем=1 / 100 | [22 empty] | Объем=1 / 100
| 1 | ОТ |  |  | 8: 165.95; 10: 1.66; 11: 49,72; 12: 83 | [6 empty] | ОТ
|  | ЗТ |  |  | 4: чел.-ч; 5: 12,96; 7: 0,1296 | [7 empty] | ЗТ
|  | Итого по расценке |  |  | 8: 165.95; 10: 1.66 | [8 empty] | Итого по расценке
|  | ФОТ |  |  | 10: 1.66; 12: 83 | [7 empty] | ФОТ
| МДС81-33.2004 Прил.4 п.48 | НР Пусконаладочные работы: 'вхолостую' - 80%, 'под нагрузкой' - 20% |  |  | 4: %; 5: 65; 7: 65; 10: 1.08; 12: 54 | [7 empty] | НР Пусконаладочные работы: 'вхолостую' - 80%, 'под нагрузкой' - 20%
| Письмо №АП-5536/06 Прил.1 п.48 | СП Пусконаладочные работы: 'вхолостую' - 80%, 'под нагрузкой' - 20% |  |  | 4: %; 5: 40; 7: 40; 10: 0.66; 12: 33 | [7 empty] | СП Пусконаладочные работы: 'вхолостую' - 80%, 'под нагрузкой' - 20%
|  | Всего по позиции |  |  | 10: 3.4; 12: 170 | [9 empty] | Всего по позиции
2. | [16 empty] | 2.
64 | ФЕРм08-01-062-02 | Трансформатор силовой, автотрансформатор или масляный реактор, масса: до 3 т | [15 empty] | Трансформатор силовой, автотрансформатор или масляный реактор, масса: до 3 т | bar: 4; 7
| Приказ от 04.09.2019 № 507/пр табл.3 п.3 | Демонтаж оборудования, не пригодного для дальнейшего использования (предназначено в лом), с разборкой и резкой на части ОЗП=0,5; ЭМ=0,5 к расх.; ЗПМ=0,5; МАТ=0 к расх.; ТЗ=0,5; ТЗМ=0,5 | [16 empty] | Демонтаж оборудования, не пригодного для дальнейшего использования (предназначено в лом), с разборкой и резкой на части ОЗП=0,5; ЭМ=0,5 к расх.; ЗПМ=0,5; МАТ=0 к расх.; ТЗ=0,5; ТЗМ=0,5
| 1 | ОТ |  |  | 8: 265.51; 9: 0,5; 10: 132.76; 11: 49,72; 12: 6601 | [6 empty] | ОТ
| 2 | ЭМ |  |  | 8: 624.62; 9: 0,5; 10: 312.31; 11: 15,26; 12: 4766 | [6 empty] | ЭМ
| 3 | в т.ч. ОТм |  |  | 8: 87.31; 9: 0,5; 10: 43.66; 11: 49,72; 12: 2171 | [6 empty] | в т.ч. ОТм
| 4 | М |  |  | 8: 711.51; 9: 0; 10: 0; 11: 9,94 | [6 empty] | М
|  | ЗТ |  |  | 4: чел.-ч; 5: 27,6; 6: 0,5; 7: 13,8 | [7 empty] | ЗТ
|  | ЗТм |  |  | 4: чел.-ч; 5: 6,98; 6: 0,5; 7: 3,49 | [7 empty] | ЗТм
|  | Итого по расценке |  |  | 8: 1601.64; 10: 445.07 | [8 empty] | Итого по расценке
|  | ФОТ |  |  | 10: 176.42; 12: 8772 | [7 empty] | ФОТ
| МДС81-33.2004 Прил.4 п.45.2 | НР Электромонтажные работы на других объектах |  |  | 4: %; 5: 95; 7: 95; 10: 167.6; 12: 8333 | [7 empty] | НР Электромонтажные работы на других объектах
| Письмо №АП-5536/06 Прил.1 п.45.2 | СП Электромонтажные работы на других объектах |  |  | 4: %; 5: 65; 7: 65; 10: 114.67; 12: 5702 | [7 empty] | СП Электромонтажные работы на других объектах
|  | Всего по позиции |  |  | 10: 727.34; 12: 25402 | [9 empty] | Всего по позиции
65 | ФЕРм08-01-062-02 | Трансформатор силовой, автотрансформатор или масляный реактор, масса: до 3 т | [15 empty] | Трансформатор силовой, автотрансформатор или масляный реактор, масса: до 3 т | bar: 4; 7
| 1 | ОТ |  |  | 8: 265.51; 10: 265.51; 11: 49,72; 12: 13201 | [6 empty] | ОТ
| 2 | ЭМ |  |  | 8: 624.62; 10: 624.62; 11: 15,26; 12: 9532 | [6 empty] | ЭМ
| 3 | в т.ч. ОТм |  |  | 8: 87.31; 10: 87.31; 11: 49,72; 12: 4341 | [6 empty] | в т.ч. ОТм
| 4 | М |  |  | 8: 711.51; 10: 711.51; 11: 9,94; 12: 7072 | [6 empty] | М
|  | ЗТ |  |  | 4: чел.-ч; 5: 27,6; 7: 27,6 | [7 empty] | ЗТ
|  | ЗТм |  |  | 4: чел.-ч; 5: 6,98; 7: 6,98 | [7 empty] | ЗТм
|  | Итого по расценке |  |  | 8: 1601.64; 10: 1601.64 | [8 empty] | Итого по расценке
|  | ФОТ |  |  | 10: 352.82; 12: 17542 | [7 empty] | ФОТ
| МДС81-33.2004 Прил.4 п.45.2 | НР Электромонтажные работы на других объектах |  |  | 4: %; 5: 95; 7: 95; 10: 335.18; 12: 16665 | [7 empty] | НР Электромонтажные работы на других объектах
| Письмо №АП-5536/06 Прил.1 п.45.2 | СП Электромонтажные работы на других объектах |  |  | 4: %; 5: 65; 7: 65; 10: 229.33; 12: 11402 | [7 empty] | СП Электромонтажные работы на других объектах
|  | Всего по позиции |  |  | 10: 2166.15; 12: 57872 | [9 empty] | Всего по позиции
66 | ТЦ_62.5.02.04_54_5402462822_02.08.2021_01 | Трансформатор ТМГ-СЭЩ 630/10-11-УХЛ1 6(10)/0,4 |  |  | шт |  |  | 1 | 685975 |  | 69011.57 | 9,94 | 685975 |  |  |  |  | Трансформатор ТМГ-СЭЩ 630/10-11-УХЛ1 6(10)/0,4
(Электромонтажные работы на других объектах)
|  | Цена=823170/1.2 | [21 empty] | Цена=823170/1.2
67 | ФЕРп01-02-002-02 | Трансформатор силовой трехфазный масляный двухобмоточный напряжением: до 11 кВ, мощностью до 1,6 МВА | [15 empty] | Трансформатор силовой трехфазный масляный двухобмоточный напряжением: до 11 кВ, мощностью до 1,6 МВА | bar: 4; 7
| 1 | ОТ |  |  | 8: 139.99; 10: 139.99; 11: 49,72; 12: 6960 | [6 empty] | ОТ
|  | ЗТ |  |  | 4: чел.-ч; 5: 10,8; 7: 10,8 | [7 empty] | ЗТ
|  | Итого по расценке |  |  | 8: 139.99; 10: 139.99 | [8 empty] | Итого по расценке
|  | ФОТ |  |  | 10: 139.99; 12: 6960 | [7 empty] | ФОТ
| МДС81-33.2004 Прил.4 п.48 | НР Пусконаладочные работы: 'вхолостую' - 80%, 'под нагрузкой' - 20% |  |  | 4: %; 5: 65; 7: 65; 10: 90.99; 12: 4524 | [7 empty] | НР Пусконаладочные работы: 'вхолостую' - 80%, 'под нагрузкой' - 20%
| Письмо №АП-5536/06 Прил.1 п.48 | СП Пусконаладочные работы: 'вхолостую' - 80%, 'под нагрузкой' - 20% |  |  | 4: %; 5: 40; 7: 40; 10: 56; 12: 2784 | [7 empty] | СП Пусконаладочные работы: 'вхолостую' - 80%, 'под нагрузкой' - 20%
|  | Всего по позиции |  |  | 10: 286.98; 12: 14268 | [9 empty] | Всего по позиции
68 | ФЕРп01-11-011-01 | Проверка наличия цепи между заземлителями и заземленными элементами |  |  | 4: 100 измерений; 7: 0,01 |  |  |  |  | Проверка наличия цепи между заземлителями и заземленными элементами
|  | Объем=1 / 100 | [22 empty] | Объем=1 / 100
| 1 | ОТ |  |  | 8: 165.95; 10: 1.66; 11: 49,72; 12: 83 | [6 empty] | ОТ
|  | ЗТ |  |  | 4: чел.-ч; 5: 12,96; 7: 0,1296 | [7 empty] | ЗТ
|  | Итого по расценке |  |  | 8: 165.95; 10: 1.66 | [8 empty] | Итого по расценке
|  | ФОТ |  |  | 10: 1.66; 12: 83 | [7 empty] | ФОТ
| МДС81-33.2004 Прил.4 п.48 | НР Пусконаладочные работы: 'вхолостую' - 80%, 'под нагрузкой' - 20% |  |  | 4: %; 5: 65; 7: 65; 10: 1.08; 12: 54 | [7 empty] | НР Пусконаладочные работы: 'вхолостую' - 80%, 'под нагрузкой' - 20%
| Письмо №АП-5536/06 Прил.1 п.48 | СП Пусконаладочные работы: 'вхолостую' - 80%, 'под нагрузкой' - 20% |  |  | 4: %; 5: 40; 7: 40; 10: 0.66; 12: 33 | [7 empty] | СП Пусконаладочные работы: 'вхолостую' - 80%, 'под нагрузкой' - 20%
|  | Всего по позиции |  |  | 10: 3.4; 12: 170 | [9 empty] | Всего по позиции
|  | Итого по разделу 9 Трансформаторная подстанция №561 |  |  | 10: 123845.67; 12: 1341628 | [12 empty] | Итого по разделу 9 Трансформаторная подстанция №561
Раздел 10. Трансформаторная подстанция №588 | [15 empty] | Раздел 10. Трансформаторная подстанция №588
1. | [16 empty] | 1.
69 | ФЕРм08-01-062-01 | Трансформатор силовой, автотрансформатор или масляный реактор, масса: до 1 т | [15 empty] | Трансформатор силовой, автотрансформатор или масляный реактор, масса: до 1 т | bar: 4; 7
| Приказ от 04.09.2019 № 507/пр табл.3 п.3 | Демонтаж оборудования, не пригодного для дальнейшего использования (предназначено в лом), с разборкой и резкой на части ОЗП=0,5; ЭМ=0,5 к расх.; ЗПМ=0,5; МАТ=0 к расх.; ТЗ=0,5; ТЗМ=0,5 | [16 empty] | Демонтаж оборудования, не пригодного для дальнейшего использования (предназначено в лом), с разборкой и резкой на части ОЗП=0,5; ЭМ=0,5 к расх.; ЗПМ=0,5; МАТ=0 к расх.; ТЗ=0,5; ТЗМ=0,5
| 1 | ОТ |  |  | 8: 189.51; 9: 0,5; 10: 94.76; 11: 49,72; 12: 4711 | [6 empty] | ОТ
| 2 | ЭМ |  |  | 8: 168.26; 9: 0,5; 10: 84.13; 11: 15,26; 12: 1284 | [6 empty] | ЭМ
| 3 | в т.ч. ОТм |  |  | 8: 23.52; 9: 0,5; 10: 11.76; 11: 49,72; 12: 585 | [6 empty] | в т.ч. ОТм
| 4 | М |  |  | 8: 474.59; 9: 0; 10: 0; 11: 9,94 | [6 empty] | М
|  | ЗТ |  |  | 4: чел.-ч; 5: 19,7; 6: 0,5; 7: 9,85 | [7 empty] | ЗТ
|  | ЗТм |  |  | 4: чел.-ч; 5: 1,88; 6: 0,5; 7: 0,94 | [7 empty] | ЗТм
|  | Итого по расценке |  |  | 8: 832.36; 10: 178.89 | [8 empty] | Итого по расценке
|  | ФОТ |  |  | 10: 106.52; 12: 5296 | [7 empty] | ФОТ
| МДС81-33.2004 Прил.4 п.45.2 | НР Электромонтажные работы на других объектах |  |  | 4: %; 5: 95; 7: 95; 10: 101.19; 12: 5031 | [7 empty] | НР Электромонтажные работы на других объектах
| Письмо №АП-5536/06 Прил.1 п.45.2 | СП Электромонтажные работы на других объектах |  |  | 4: %; 5: 65; 7: 65; 10: 69.24; 12: 3442 | [7 empty] | СП Электромонтажные работы на других объектах
|  | Всего по позиции |  |  | 10: 349.32; 12: 14468 | [9 empty] | Всего по позиции
70 | ФЕРм08-01-062-01 | Трансформатор силовой, автотрансформатор или масляный реактор, масса: до 1 т | [15 empty] | Трансформатор силовой, автотрансформатор или масляный реактор, масса: до 1 т | bar: 4; 7
| 1 | ОТ |  |  | 8: 189.51; 10: 189.51; 11: 49,72; 12: 9422 | [6 empty] | ОТ
| 2 | ЭМ |  |  | 8: 168.26; 10: 168.26; 11: 15,26; 12: 2568 | [6 empty] | ЭМ
| 3 | в т.ч. ОТм |  |  | 8: 23.52; 10: 23.52; 11: 49,72; 12: 1169 | [6 empty] | в т.ч. ОТм
| 4 | М |  |  | 8: 474.59; 10: 474.59; 11: 9,94; 12: 4717 | [6 empty] | М
|  | ЗТ |  |  | 4: чел.-ч; 5: 19,7; 7: 19,7 | [7 empty] | ЗТ
|  | ЗТм |  |  | 4: чел.-ч; 5: 1,88; 7: 1,88 | [7 empty] | ЗТм
|  | Итого по расценке |  |  | 8: 832.36; 10: 832.36 | [8 empty] | Итого по расценке
|  | ФОТ |  |  | 10: 213.03; 12: 10591 | [7 empty] | ФОТ
| МДС81-33.2004 Прил.4 п.45.2 | НР Электромонтажные работы на других объектах |  |  | 4: %; 5: 95; 7: 95; 10: 202.38; 12: 10061 | [7 empty] | НР Электромонтажные работы на других объектах
| Письмо №АП-5536/06 Прил.1 п.45.2 | СП Электромонтажные работы на других объектах |  |  | 4: %; 5: 65; 7: 65; 10: 138.47; 12: 6884 | [7 empty] | СП Электромонтажные работы на других объектах
|  | Всего по позиции |  |  | 10: 1173.21; 12: 33652 | [9 empty] | Всего по позиции
71 | ТЦ_62.5.02.04_54_5402462822_02.08.2021_01 | Трансформатор ТМГ-СЭЩ 400/10-11-УХЛ1 6(10)/0,4 |  |  | шт |  |  | 1 | 495383.33 |  | 49837.32 | 9,94 | 495383 |  |  |  |  | Трансформатор ТМГ-СЭЩ 400/10-11-УХЛ1 6(10)/0,4
(Электромонтажные работы на других объектах)
|  | Цена=594460/1.2 | [21 empty] | Цена=594460/1.2
72 | ФЕРп01-02-002-02 | Трансформатор силовой трехфазный масляный двухобмоточный напряжением: до 11 кВ, мощностью до 1,6 МВА | [15 empty] | Трансформатор силовой трехфазный масляный двухобмоточный напряжением: до 11 кВ, мощностью до 1,6 МВА | bar: 4; 7
| 1 | ОТ |  |  | 8: 139.99; 10: 139.99; 11: 49,72; 12: 6960 | [6 empty] | ОТ
|  | ЗТ |  |  | 4: чел.-ч; 5: 10,8; 7: 10,8 | [7 empty] | ЗТ
|  | Итого по расценке |  |  | 8: 139.99; 10: 139.99 | [8 empty] | Итого по расценке
|  | ФОТ |  |  | 10: 139.99; 12: 6960 | [7 empty] | ФОТ
| МДС81-33.2004 Прил.4 п.48 | НР Пусконаладочные работы: 'вхолостую' - 80%, 'под нагрузкой' - 20% |  |  | 4: %; 5: 65; 7: 65; 10: 90.99; 12: 4524 | [7 empty] | НР Пусконаладочные работы: 'вхолостую' - 80%, 'под нагрузкой' - 20%
| Письмо №АП-5536/06 Прил.1 п.48 | СП Пусконаладочные работы: 'вхолостую' - 80%, 'под нагрузкой' - 20% |  |  | 4: %; 5: 40; 7: 40; 10: 56; 12: 2784 | [7 empty] | СП Пусконаладочные работы: 'вхолостую' - 80%, 'под нагрузкой' - 20%
|  | Всего по позиции |  |  | 10: 286.98; 12: 14268 | [9 empty] | Всего по позиции
73 | ФЕРп01-11-011-01 | Проверка наличия цепи между заземлителями и заземленными элементами |  |  | 4: 100 измерений; 7: 0,01 |  |  |  |  | Проверка наличия цепи между заземлителями и заземленными элементами
|  | Объем=1 / 100 | [22 empty] | Объем=1 / 100
| 1 | ОТ |  |  | 8: 165.95; 10: 1.66; 11: 49,72; 12: 83 | [6 empty] | ОТ
|  | ЗТ |  |  | 4: чел.-ч; 5: 12,96; 7: 0,1296 | [7 empty] | ЗТ
|  | Итого по расценке |  |  | 8: 165.95; 10: 1.66 | [8 empty] | Итого по расценке
|  | ФОТ |  |  | 10: 1.66; 12: 83 | [7 empty] | ФОТ
| МДС81-33.2004 Прил.4 п.48 | НР Пусконаладочные работы: 'вхолостую' - 80%, 'под нагрузкой' - 20% |  |  | 4: %; 5: 65; 7: 65; 10: 1.08; 12: 54 | [7 empty] | НР Пусконаладочные работы: 'вхолостую' - 80%, 'под нагрузкой' - 20%
| Письмо №АП-5536/06 Прил.1 п.48 | СП Пусконаладочные работы: 'вхолостую' - 80%, 'под нагрузкой' - 20% |  |  | 4: %; 5: 40; 7: 40; 10: 0.66; 12: 33 | [7 empty] | СП Пусконаладочные работы: 'вхолостую' - 80%, 'под нагрузкой' - 20%
|  | Всего по позиции |  |  | 10: 3.4; 12: 170 | [9 empty] | Всего по позиции
2. | [16 empty] | 2.
74 | ФЕРм08-01-062-01 | Трансформатор силовой, автотрансформатор или масляный реактор, масса: до 1 т | [15 empty] | Трансформатор силовой, автотрансформатор или масляный реактор, масса: до 1 т | bar: 4; 7
| Приказ от 04.09.2019 № 507/пр табл.3 п.3 | Демонтаж оборудования, не пригодного для дальнейшего использования (предназначено в лом), с разборкой и резкой на части ОЗП=0,5; ЭМ=0,5 к расх.; ЗПМ=0,5; МАТ=0 к расх.; ТЗ=0,5; ТЗМ=0,5 | [16 empty] | Демонтаж оборудования, не пригодного для дальнейшего использования (предназначено в лом), с разборкой и резкой на части ОЗП=0,5; ЭМ=0,5 к расх.; ЗПМ=0,5; МАТ=0 к расх.; ТЗ=0,5; ТЗМ=0,5
| 1 | ОТ |  |  | 8: 189.51; 9: 0,5; 10: 94.76; 11: 49,72; 12: 4711 | [6 empty] | ОТ
| 2 | ЭМ |  |  | 8: 168.26; 9: 0,5; 10: 84.13; 11: 15,26; 12: 1284 | [6 empty] | ЭМ
| 3 | в т.ч. ОТм |  |  | 8: 23.52; 9: 0,5; 10: 11.76; 11: 49,72; 12: 585 | [6 empty] | в т.ч. ОТм
| 4 | М |  |  | 8: 474.59; 9: 0; 10: 0; 11: 9,94 | [6 empty] | М
|  | ЗТ |  |  | 4: чел.-ч; 5: 19,7; 6: 0,5; 7: 9,85 | [7 empty] | ЗТ
|  | ЗТм |  |  | 4: чел.-ч; 5: 1,88; 6: 0,5; 7: 0,94 | [7 empty] | ЗТм
|  | Итого по расценке |  |  | 8: 832.36; 10: 178.89 | [8 empty] | Итого по расценке
|  | ФОТ |  |  | 10: 106.52; 12: 5296 | [7 empty] | ФОТ
| МДС81-33.2004 Прил.4 п.45.2 | НР Электромонтажные работы на других объектах |  |  | 4: %; 5: 95; 7: 95; 10: 101.19; 12: 5031 | [7 empty] | НР Электромонтажные работы на других объектах
| Письмо №АП-5536/06 Прил.1 п.45.2 | СП Электромонтажные работы на других объектах |  |  | 4: %; 5: 65; 7: 65; 10: 69.24; 12: 3442 | [7 empty] | СП Электромонтажные работы на других объектах
|  | Всего по позиции |  |  | 10: 349.32; 12: 14468 | [9 empty] | Всего по позиции
75 | ФЕРм08-01-062-01 | Трансформатор силовой, автотрансформатор или масляный реактор, масса: до 1 т | [15 empty] | Трансформатор силовой, автотрансформатор или масляный реактор, масса: до 1 т | bar: 4; 7
| 1 | ОТ |  |  | 8: 189.51; 10: 189.51; 11: 49,72; 12: 9422 | [6 empty] | ОТ
| 2 | ЭМ |  |  | 8: 168.26; 10: 168.26; 11: 15,26; 12: 2568 | [6 empty] | ЭМ
| 3 | в т.ч. ОТм |  |  | 8: 23.52; 10: 23.52; 11: 49,72; 12: 1169 | [6 empty] | в т.ч. ОТм
| 4 | М |  |  | 8: 474.59; 10: 474.59; 11: 9,94; 12: 4717 | [6 empty] | М
|  | ЗТ |  |  | 4: чел.-ч; 5: 19,7; 7: 19,7 | [7 empty] | ЗТ
|  | ЗТм |  |  | 4: чел.-ч; 5: 1,88; 7: 1,88 | [7 empty] | ЗТм
|  | Итого по расценке |  |  | 8: 832.36; 10: 832.36 | [8 empty] | Итого по расценке
|  | ФОТ |  |  | 10: 213.03; 12: 10591 | [7 empty] | ФОТ
| МДС81-33.2004 Прил.4 п.45.2 | НР Электромонтажные работы на других объектах |  |  | 4: %; 5: 95; 7: 95; 10: 202.38; 12: 10061 | [7 empty] | НР Электромонтажные работы на других объектах
| Письмо №АП-5536/06 Прил.1 п.45.2 | СП Электромонтажные работы на других объектах |  |  | 4: %; 5: 65; 7: 65; 10: 138.47; 12: 6884 | [7 empty] | СП Электромонтажные работы на других объектах
|  | Всего по позиции |  |  | 10: 1173.21; 12: 33652 | [9 empty] | Всего по позиции
76 | ТЦ_62.5.02.04_54_5402462822_02.08.2021_01 | Трансформатор ТМГ-СЭЩ 250/10-11-УХЛ1 6(10)/0,4 |  |  | шт |  |  | 1 | 414858.33 |  | 41736.22 | 9,94 | 414858 |  |  |  |  | Трансформатор ТМГ-СЭЩ 250/10-11-УХЛ1 6(10)/0,4
(Электромонтажные работы на других объектах)
|  | Цена=497830/1.2 | [21 empty] | Цена=497830/1.2
77 | ФЕРп01-02-002-01 | Трансформатор силовой трехфазный масляный двухобмоточный напряжением: до 11 кВ, мощностью до 0,32 МВА | [15 empty] | Трансформатор силовой трехфазный масляный двухобмоточный напряжением: до 11 кВ, мощностью до 0,32 МВА | bar: 4; 7
| 1 | ОТ |  |  | 8: 81.66; 10: 81.66; 11: 49,72; 12: 4060 | [6 empty] | ОТ
|  | ЗТ |  |  | 4: чел.-ч; 5: 6,3; 7: 6,3 | [7 empty] | ЗТ
|  | Итого по расценке |  |  | 8: 81.66; 10: 81.66 | [8 empty] | Итого по расценке
|  | ФОТ |  |  | 10: 81.66; 12: 4060 | [7 empty] | ФОТ
| МДС81-33.2004 Прил.4 п.48 | НР Пусконаладочные работы: 'вхолостую' - 80%, 'под нагрузкой' - 20% |  |  | 4: %; 5: 65; 7: 65; 10: 53.08; 12: 2639 | [7 empty] | НР Пусконаладочные работы: 'вхолостую' - 80%, 'под нагрузкой' - 20%
| Письмо №АП-5536/06 Прил.1 п.48 | СП Пусконаладочные работы: 'вхолостую' - 80%, 'под нагрузкой' - 20% |  |  | 4: %; 5: 40; 7: 40; 10: 32.66; 12: 1624 | [7 empty] | СП Пусконаладочные работы: 'вхолостую' - 80%, 'под нагрузкой' - 20%
|  | Всего по позиции |  |  | 10: 167.4; 12: 8323 | [9 empty] | Всего по позиции
78 | ФЕРп01-11-011-01 | Проверка наличия цепи между заземлителями и заземленными элементами |  |  | 4: 100 измерений; 7: 0,01 |  |  |  |  | Проверка наличия цепи между заземлителями и заземленными элементами
|  | Объем=1 / 100 | [22 empty] | Объем=1 / 100
| 1 | ОТ |  |  | 8: 165.95; 10: 1.66; 11: 49,72; 12: 83 | [6 empty] | ОТ
|  | ЗТ |  |  | 4: чел.-ч; 5: 12,96; 7: 0,1296 | [7 empty] | ЗТ
|  | Итого по расценке |  |  | 8: 165.95; 10: 1.66 | [8 empty] | Итого по расценке
|  | ФОТ |  |  | 10: 1.66; 12: 83 | [7 empty] | ФОТ
| МДС81-33.2004 Прил.4 п.48 | НР Пусконаладочные работы: 'вхолостую' - 80%, 'под нагрузкой' - 20% |  |  | 4: %; 5: 65; 7: 65; 10: 1.08; 12: 54 | [7 empty] | НР Пусконаладочные работы: 'вхолостую' - 80%, 'под нагрузкой' - 20%
| Письмо №АП-5536/06 Прил.1 п.48 | СП Пусконаладочные работы: 'вхолостую' - 80%, 'под нагрузкой' - 20% |  |  | 4: %; 5: 40; 7: 40; 10: 0.66; 12: 33 | [7 empty] | СП Пусконаладочные работы: 'вхолостую' - 80%, 'под нагрузкой' - 20%
|  | Всего по позиции |  |  | 10: 3.4; 12: 170 | [9 empty] | Всего по позиции
|  | Итого по разделу 10 Трансформаторная подстанция №588 |  |  | 10: 95079.78; 12: 1029412 | [12 empty] | Итого по разделу 10 Трансформаторная подстанция №588
Раздел 11. Трансформаторная подстанция №587 | [15 empty] | Раздел 11. Трансформаторная подстанция №587
79 | ФЕРм08-01-062-02 | Трансформатор силовой, автотрансформатор или масляный реактор, масса: до 3 т | [15 empty] | Трансформатор силовой, автотрансформатор или масляный реактор, масса: до 3 т | bar: 4; 7
| Приказ от 04.09.2019 № 507/пр табл.3 п.3 | Демонтаж оборудования, не пригодного для дальнейшего использования (предназначено в лом), с разборкой и резкой на части ОЗП=0,5; ЭМ=0,5 к расх.; ЗПМ=0,5; МАТ=0 к расх.; ТЗ=0,5; ТЗМ=0,5 | [16 empty] | Демонтаж оборудования, не пригодного для дальнейшего использования (предназначено в лом), с разборкой и резкой на части ОЗП=0,5; ЭМ=0,5 к расх.; ЗПМ=0,5; МАТ=0 к расх.; ТЗ=0,5; ТЗМ=0,5
| 1 | ОТ |  |  | 8: 265.51; 9: 0,5; 10: 132.76; 11: 49,72; 12: 6601 | [6 empty] | ОТ
| 2 | ЭМ |  |  | 8: 624.62; 9: 0,5; 10: 312.31; 11: 15,26; 12: 4766 | [6 empty] | ЭМ
| 3 | в т.ч. ОТм |  |  | 8: 87.31; 9: 0,5; 10: 43.66; 11: 49,72; 12: 2171 | [6 empty] | в т.ч. ОТм
| 4 | М |  |  | 8: 711.51; 9: 0; 10: 0; 11: 9,94 | [6 empty] | М
|  | ЗТ |  |  | 4: чел.-ч; 5: 27,6; 6: 0,5; 7: 13,8 | [7 empty] | ЗТ
|  | ЗТм |  |  | 4: чел.-ч; 5: 6,98; 6: 0,5; 7: 3,49 | [7 empty] | ЗТм
|  | Итого по расценке |  |  | 8: 1601.64; 10: 445.07 | [8 empty] | Итого по расценке
|  | ФОТ |  |  | 10: 176.42; 12: 8772 | [7 empty] | ФОТ
| МДС81-33.2004 Прил.4 п.45.2 | НР Электромонтажные работы на других объектах |  |  | 4: %; 5: 95; 7: 95; 10: 167.6; 12: 8333 | [7 empty] | НР Электромонтажные работы на других объектах
| Письмо №АП-5536/06 Прил.1 п.45.2 | СП Электромонтажные работы на других объектах |  |  | 4: %; 5: 65; 7: 65; 10: 114.67; 12: 5702 | [7 empty] | СП Электромонтажные работы на других объектах
|  | Всего по позиции |  |  | 10: 727.34; 12: 25402 | [9 empty] | Всего по позиции
80 | ФЕРм08-01-062-02 | Трансформатор силовой, автотрансформатор или масляный реактор, масса: до 3 т | [15 empty] | Трансформатор силовой, автотрансформатор или масляный реактор, масса: до 3 т | bar: 4; 7
| 1 | ОТ |  |  | 8: 265.51; 10: 265.51; 11: 49,72; 12: 13201 | [6 empty] | ОТ
| 2 | ЭМ |  |  | 8: 624.62; 10: 624.62; 11: 15,26; 12: 9532 | [6 empty] | ЭМ
| 3 | в т.ч. ОТм |  |  | 8: 87.31; 10: 87.31; 11: 49,72; 12: 4341 | [6 empty] | в т.ч. ОТм
| 4 | М |  |  | 8: 711.51; 10: 711.51; 11: 9,94; 12: 7072 | [6 empty] | М
|  | ЗТ |  |  | 4: чел.-ч; 5: 27,6; 7: 27,6 | [7 empty] | ЗТ
|  | ЗТм |  |  | 4: чел.-ч; 5: 6,98; 7: 6,98 | [7 empty] | ЗТм
|  | Итого по расценке |  |  | 8: 1601.64; 10: 1601.64 | [8 empty] | Итого по расценке
|  | ФОТ |  |  | 10: 352.82; 12: 17542 | [7 empty] | ФОТ
| МДС81-33.2004 Прил.4 п.45.2 | НР Электромонтажные работы на других объектах |  |  | 4: %; 5: 95; 7: 95; 10: 335.18; 12: 16665 | [7 empty] | НР Электромонтажные работы на других объектах
| Письмо №АП-5536/06 Прил.1 п.45.2 | СП Электромонтажные работы на других объектах |  |  | 4: %; 5: 65; 7: 65; 10: 229.33; 12: 11402 | [7 empty] | СП Электромонтажные работы на других объектах
|  | Всего по позиции |  |  | 10: 2166.15; 12: 57872 | [9 empty] | Всего по позиции
81 | ТЦ_62.5.02.04_54_5402462822_02.08.2021_01 | Трансформатор ТМГ-СЭЩ 630/10-11-УХЛ1 6(10)/0,4 |  |  | шт |  |  | 1 | 685975 |  | 69011.57 | 9,94 | 685975 |  |  |  |  | Трансформатор ТМГ-СЭЩ 630/10-11-УХЛ1 6(10)/0,4
(Электромонтажные работы на других объектах)
|  | Цена=823170/1.2 | [21 empty] | Цена=823170/1.2
82 | ФЕРп01-02-002-02 | Трансформатор силовой трехфазный масляный двухобмоточный напряжением: до 11 кВ, мощностью до 1,6 МВА | [15 empty] | Трансформатор силовой трехфазный масляный двухобмоточный напряжением: до 11 кВ, мощностью до 1,6 МВА | bar: 4; 7
| 1 | ОТ |  |  | 8: 139.99; 10: 139.99; 11: 49,72; 12: 6960 | [6 empty] | ОТ
|  | ЗТ |  |  | 4: чел.-ч; 5: 10,8; 7: 10,8 | [7 empty] | ЗТ
|  | Итого по расценке |  |  | 8: 139.99; 10: 139.99 | [8 empty] | Итого по расценке
|  | ФОТ |  |  | 10: 139.99; 12: 6960 | [7 empty] | ФОТ
| МДС81-33.2004 Прил.4 п.48 | НР Пусконаладочные работы: 'вхолостую' - 80%, 'под нагрузкой' - 20% |  |  | 4: %; 5: 65; 7: 65; 10: 90.99; 12: 4524 | [7 empty] | НР Пусконаладочные работы: 'вхолостую' - 80%, 'под нагрузкой' - 20%
| Письмо №АП-5536/06 Прил.1 п.48 | СП Пусконаладочные работы: 'вхолостую' - 80%, 'под нагрузкой' - 20% |  |  | 4: %; 5: 40; 7: 40; 10: 56; 12: 2784 | [7 empty] | СП Пусконаладочные работы: 'вхолостую' - 80%, 'под нагрузкой' - 20%
|  | Всего по позиции |  |  | 10: 286.98; 12: 14268 | [9 empty] | Всего по позиции
83 | ФЕРп01-11-011-01 | Проверка наличия цепи между заземлителями и заземленными элементами |  |  | 4: 100 измерений; 7: 0,01 |  |  |  |  | Проверка наличия цепи между заземлителями и заземленными элементами
|  | Объем=1 / 100 | [22 empty] | Объем=1 / 100
| 1 | ОТ |  |  | 8: 165.95; 10: 1.66; 11: 49,72; 12: 83 | [6 empty] | ОТ
|  | ЗТ |  |  | 4: чел.-ч; 5: 12,96; 7: 0,1296 | [7 empty] | ЗТ
|  | Итого по расценке |  |  | 8: 165.95; 10: 1.66 | [8 empty] | Итого по расценке
|  | ФОТ |  |  | 10: 1.66; 12: 83 | [7 empty] | ФОТ
| МДС81-33.2004 Прил.4 п.48 | НР Пусконаладочные работы: 'вхолостую' - 80%, 'под нагрузкой' - 20% |  |  | 4: %; 5: 65; 7: 65; 10: 1.08; 12: 54 | [7 empty] | НР Пусконаладочные работы: 'вхолостую' - 80%, 'под нагрузкой' - 20%
| Письмо №АП-5536/06 Прил.1 п.48 | СП Пусконаладочные работы: 'вхолостую' - 80%, 'под нагрузкой' - 20% |  |  | 4: %; 5: 40; 7: 40; 10: 0.66; 12: 33 | [7 empty] | СП Пусконаладочные работы: 'вхолостую' - 80%, 'под нагрузкой' - 20%
|  | Всего по позиции |  |  | 10: 3.4; 12: 170 | [9 empty] | Всего по позиции
|  | Итого по разделу 11 Трансформаторная подстанция №587 |  |  | 10: 72195.44; 12: 783687 | [12 empty] | Итого по разделу 11 Трансформаторная подстанция №587
Раздел 12. Трансформаторная подстанция №584 | [15 empty] | Раздел 12. Трансформаторная подстанция №584
1. | [16 empty] | 1.
84 | ФЕРм08-01-062-01 | Трансформатор силовой, автотрансформатор или масляный реактор, масса: до 1 т | [15 empty] | Трансформатор силовой, автотрансформатор или масляный реактор, масса: до 1 т | bar: 4; 7
| Приказ от 04.09.2019 № 507/пр табл.3 п.3 | Демонтаж оборудования, не пригодного для дальнейшего использования (предназначено в лом), с разборкой и резкой на части ОЗП=0,5; ЭМ=0,5 к расх.; ЗПМ=0,5; МАТ=0 к расх.; ТЗ=0,5; ТЗМ=0,5 | [16 empty] | Демонтаж оборудования, не пригодного для дальнейшего использования (предназначено в лом), с разборкой и резкой на части ОЗП=0,5; ЭМ=0,5 к расх.; ЗПМ=0,5; МАТ=0 к расх.; ТЗ=0,5; ТЗМ=0,5
| 1 | ОТ |  |  | 8: 189.51; 9: 0,5; 10: 94.76; 11: 49,72; 12: 4711 | [6 empty] | ОТ
| 2 | ЭМ |  |  | 8: 168.26; 9: 0,5; 10: 84.13; 11: 15,26; 12: 1284 | [6 empty] | ЭМ
| 3 | в т.ч. ОТм |  |  | 8: 23.52; 9: 0,5; 10: 11.76; 11: 49,72; 12: 585 | [6 empty] | в т.ч. ОТм
| 4 | М |  |  | 8: 474.59; 9: 0; 10: 0; 11: 9,94 | [6 empty] | М
|  | ЗТ |  |  | 4: чел.-ч; 5: 19,7; 6: 0,5; 7: 9,85 | [7 empty] | ЗТ
|  | ЗТм |  |  | 4: чел.-ч; 5: 1,88; 6: 0,5; 7: 0,94 | [7 empty] | ЗТм
|  | Итого по расценке |  |  | 8: 832.36; 10: 178.89 | [8 empty] | Итого по расценке
|  | ФОТ |  |  | 10: 106.52; 12: 5296 | [7 empty] | ФОТ
| МДС81-33.2004 Прил.4 п.45.2 | НР Электромонтажные работы на других объектах |  |  | 4: %; 5: 95; 7: 95; 10: 101.19; 12: 5031 | [7 empty] | НР Электромонтажные работы на других объектах
| Письмо №АП-5536/06 Прил.1 п.45.2 | СП Электромонтажные работы на других объектах |  |  | 4: %; 5: 65; 7: 65; 10: 69.24; 12: 3442 | [7 empty] | СП Электромонтажные работы на других объектах
|  | Всего по позиции |  |  | 10: 349.32; 12: 14468 | [9 empty] | Всего по позиции
85 | ФЕРм08-01-062-01 | Трансформатор силовой, автотрансформатор или масляный реактор, масса: до 1 т | [15 empty] | Трансформатор силовой, автотрансформатор или масляный реактор, масса: до 1 т | bar: 4; 7
| 1 | ОТ |  |  | 8: 189.51; 10: 189.51; 11: 49,72; 12: 9422 | [6 empty] | ОТ
| 2 | ЭМ |  |  | 8: 168.26; 10: 168.26; 11: 15,26; 12: 2568 | [6 empty] | ЭМ
| 3 | в т.ч. ОТм |  |  | 8: 23.52; 10: 23.52; 11: 49,72; 12: 1169 | [6 empty] | в т.ч. ОТм
| 4 | М |  |  | 8: 474.59; 10: 474.59; 11: 9,94; 12: 4717 | [6 empty] | М
|  | ЗТ |  |  | 4: чел.-ч; 5: 19,7; 7: 19,7 | [7 empty] | ЗТ
|  | ЗТм |  |  | 4: чел.-ч; 5: 1,88; 7: 1,88 | [7 empty] | ЗТм
|  | Итого по расценке |  |  | 8: 832.36; 10: 832.36 | [8 empty] | Итого по расценке
|  | ФОТ |  |  | 10: 213.03; 12: 10591 | [7 empty] | ФОТ
| МДС81-33.2004 Прил.4 п.45.2 | НР Электромонтажные работы на других объектах |  |  | 4: %; 5: 95; 7: 95; 10: 202.38; 12: 10061 | [7 empty] | НР Электромонтажные работы на других объектах
| Письмо №АП-5536/06 Прил.1 п.45.2 | СП Электромонтажные работы на других объектах |  |  | 4: %; 5: 65; 7: 65; 10: 138.47; 12: 6884 | [7 empty] | СП Электромонтажные работы на других объектах
|  | Всего по позиции |  |  | 10: 1173.21; 12: 33652 | [9 empty] | Всего по позиции
86 | ТЦ_62.5.02.04_54_5402462822_02.08.2021_01 | Трансформатор ТМГ-СЭЩ 400/10-11-УХЛ1 6(10)/0,4 |  |  | шт |  |  | 1 | 495383.33 |  | 49837.32 | 9,94 | 495383 |  |  |  |  | Трансформатор ТМГ-СЭЩ 400/10-11-УХЛ1 6(10)/0,4
(Электромонтажные работы на других объектах)
|  | Цена=594460/1.2 | [21 empty] | Цена=594460/1.2
87 | ФЕРп01-02-002-02 | Трансформатор силовой трехфазный масляный двухобмоточный напряжением: до 11 кВ, мощностью до 1,6 МВА | [15 empty] | Трансформатор силовой трехфазный масляный двухобмоточный напряжением: до 11 кВ, мощностью до 1,6 МВА | bar: 4; 7
| 1 | ОТ |  |  | 8: 139.99; 10: 139.99; 11: 49,72; 12: 6960 | [6 empty] | ОТ
|  | ЗТ |  |  | 4: чел.-ч; 5: 10,8; 7: 10,8 | [7 empty] | ЗТ
|  | Итого по расценке |  |  | 8: 139.99; 10: 139.99 | [8 empty] | Итого по расценке
|  | ФОТ |  |  | 10: 139.99; 12: 6960 | [7 empty] | ФОТ
| МДС81-33.2004 Прил.4 п.48 | НР Пусконаладочные работы: 'вхолостую' - 80%, 'под нагрузкой' - 20% |  |  | 4: %; 5: 65; 7: 65; 10: 90.99; 12: 4524 | [7 empty] | НР Пусконаладочные работы: 'вхолостую' - 80%, 'под нагрузкой' - 20%
| Письмо №АП-5536/06 Прил.1 п.48 | СП Пусконаладочные работы: 'вхолостую' - 80%, 'под нагрузкой' - 20% |  |  | 4: %; 5: 40; 7: 40; 10: 56; 12: 2784 | [7 empty] | СП Пусконаладочные работы: 'вхолостую' - 80%, 'под нагрузкой' - 20%
|  | Всего по позиции |  |  | 10: 286.98; 12: 14268 | [9 empty] | Всего по позиции
88 | ФЕРп01-11-011-01 | Проверка наличия цепи между заземлителями и заземленными элементами |  |  | 4: 100 измерений; 7: 0,01 |  |  |  |  | Проверка наличия цепи между заземлителями и заземленными элементами
|  | Объем=1 / 100 | [22 empty] | Объем=1 / 100
| 1 | ОТ |  |  | 8: 165.95; 10: 1.66; 11: 49,72; 12: 83 | [6 empty] | ОТ
|  | ЗТ |  |  | 4: чел.-ч; 5: 12,96; 7: 0,1296 | [7 empty] | ЗТ
|  | Итого по расценке |  |  | 8: 165.95; 10: 1.66 | [8 empty] | Итого по расценке
|  | ФОТ |  |  | 10: 1.66; 12: 83 | [7 empty] | ФОТ
| МДС81-33.2004 Прил.4 п.48 | НР Пусконаладочные работы: 'вхолостую' - 80%, 'под нагрузкой' - 20% |  |  | 4: %; 5: 65; 7: 65; 10: 1.08; 12: 54 | [7 empty] | НР Пусконаладочные работы: 'вхолостую' - 80%, 'под нагрузкой' - 20%
| Письмо №АП-5536/06 Прил.1 п.48 | СП Пусконаладочные работы: 'вхолостую' - 80%, 'под нагрузкой' - 20% |  |  | 4: %; 5: 40; 7: 40; 10: 0.66; 12: 33 | [7 empty] | СП Пусконаладочные работы: 'вхолостую' - 80%, 'под нагрузкой' - 20%
|  | Всего по позиции |  |  | 10: 3.4; 12: 170 | [9 empty] | Всего по позиции
2. | [16 empty] | 2.
89 | ФЕРм08-01-062-01 | Трансформатор силовой, автотрансформатор или масляный реактор, масса: до 1 т | [15 empty] | Трансформатор силовой, автотрансформатор или масляный реактор, масса: до 1 т | bar: 4; 7
| 1 | ОТ |  |  | 8: 189.51; 10: 189.51; 11: 49,72; 12: 9422 | [6 empty] | ОТ
| 2 | ЭМ |  |  | 8: 168.26; 10: 168.26; 11: 15,26; 12: 2568 | [6 empty] | ЭМ
| 3 | в т.ч. ОТм |  |  | 8: 23.52; 10: 23.52; 11: 49,72; 12: 1169 | [6 empty] | в т.ч. ОТм
| 4 | М |  |  | 8: 474.59; 10: 474.59; 11: 9,94; 12: 4717 | [6 empty] | М
|  | ЗТ |  |  | 4: чел.-ч; 5: 19,7; 7: 19,7 | [7 empty] | ЗТ
|  | ЗТм |  |  | 4: чел.-ч; 5: 1,88; 7: 1,88 | [7 empty] | ЗТм
|  | Итого по расценке |  |  | 8: 832.36; 10: 832.36 | [8 empty] | Итого по расценке
|  | ФОТ |  |  | 10: 213.03; 12: 10591 | [7 empty] | ФОТ
| МДС81-33.2004 Прил.4 п.45.2 | НР Электромонтажные работы на других объектах |  |  | 4: %; 5: 95; 7: 95; 10: 202.38; 12: 10061 | [7 empty] | НР Электромонтажные работы на других объектах
| Письмо №АП-5536/06 Прил.1 п.45.2 | СП Электромонтажные работы на других объектах |  |  | 4: %; 5: 65; 7: 65; 10: 138.47; 12: 6884 | [7 empty] | СП Электромонтажные работы на других объектах
|  | Всего по позиции |  |  | 10: 1173.21; 12: 33652 | [9 empty] | Всего по позиции
90 | ТЦ_62.5.02.04_54_5402462822_02.08.2021_01 | Трансформатор ТМГ-СЭЩ 250/10-11-УХЛ1 6(10)/0,4 |  |  | шт |  |  | 1 | 414858.33 |  | 41736.22 | 9,94 | 414858 |  |  |  |  | Трансформатор ТМГ-СЭЩ 250/10-11-УХЛ1 6(10)/0,4
(Электромонтажные работы на других объектах)
|  | Цена=497830/1.2 | [21 empty] | Цена=497830/1.2
91 | ФЕРп01-02-002-01 | Трансформатор силовой трехфазный масляный двухобмоточный напряжением: до 11 кВ, мощностью до 0,32 МВА | [15 empty] | Трансформатор силовой трехфазный масляный двухобмоточный напряжением: до 11 кВ, мощностью до 0,32 МВА | bar: 4; 7
| 1 | ОТ |  |  | 8: 81.66; 10: 81.66; 11: 49,72; 12: 4060 | [6 empty] | ОТ
|  | ЗТ |  |  | 4: чел.-ч; 5: 6,3; 7: 6,3 | [7 empty] | ЗТ
|  | Итого по расценке |  |  | 8: 81.66; 10: 81.66 | [8 empty] | Итого по расценке
|  | ФОТ |  |  | 10: 81.66; 12: 4060 | [7 empty] | ФОТ
| МДС81-33.2004 Прил.4 п.48 | НР Пусконаладочные работы: 'вхолостую' - 80%, 'под нагрузкой' - 20% |  |  | 4: %; 5: 65; 7: 65; 10: 53.08; 12: 2639 | [7 empty] | НР Пусконаладочные работы: 'вхолостую' - 80%, 'под нагрузкой' - 20%
| Письмо №АП-5536/06 Прил.1 п.48 | СП Пусконаладочные работы: 'вхолостую' - 80%, 'под нагрузкой' - 20% |  |  | 4: %; 5: 40; 7: 40; 10: 32.66; 12: 1624 | [7 empty] | СП Пусконаладочные работы: 'вхолостую' - 80%, 'под нагрузкой' - 20%
|  | Всего по позиции |  |  | 10: 167.4; 12: 8323 | [9 empty] | Всего по позиции
92 | ФЕРп01-11-011-01 | Проверка наличия цепи между заземлителями и заземленными элементами |  |  | 4: 100 измерений; 7: 0,01 |  |  |  |  | Проверка наличия цепи между заземлителями и заземленными элементами
|  | Объем=1 / 100 | [22 empty] | Объем=1 / 100
| 1 | ОТ |  |  | 8: 165.95; 10: 1.66; 11: 49,72; 12: 83 | [6 empty] | ОТ
|  | ЗТ |  |  | 4: чел.-ч; 5: 12,96; 7: 0,1296 | [7 empty] | ЗТ
|  | Итого по расценке |  |  | 8: 165.95; 10: 1.66 | [8 empty] | Итого по расценке
|  | ФОТ |  |  | 10: 1.66; 12: 83 | [7 empty] | ФОТ
| МДС81-33.2004 Прил.4 п.48 | НР Пусконаладочные работы: 'вхолостую' - 80%, 'под нагрузкой' - 20% |  |  | 4: %; 5: 65; 7: 65; 10: 1.08; 12: 54 | [7 empty] | НР Пусконаладочные работы: 'вхолостую' - 80%, 'под нагрузкой' - 20%
| Письмо №АП-5536/06 Прил.1 п.48 | СП Пусконаладочные работы: 'вхолостую' - 80%, 'под нагрузкой' - 20% |  |  | 4: %; 5: 40; 7: 40; 10: 0.66; 12: 33 | [7 empty] | СП Пусконаладочные работы: 'вхолостую' - 80%, 'под нагрузкой' - 20%
|  | Всего по позиции |  |  | 10: 3.4; 12: 170 | [9 empty] | Всего по позиции
|  | Итого по разделу 12 Трансформаторная подстанция №584 |  |  | 10: 94730.46; 12: 1014944 | [12 empty] | Итого по разделу 12 Трансформаторная подстанция №584
Раздел 13. Трансформаторная подстанция №440 | [15 empty] | Раздел 13. Трансформаторная подстанция №440
1. | [16 empty] | 1.
93 | ФЕРм08-01-062-01 | Трансформатор силовой, автотрансформатор или масляный реактор, масса: до 1 т | [15 empty] | Трансформатор силовой, автотрансформатор или масляный реактор, масса: до 1 т | bar: 4; 7
| Приказ от 04.09.2019 № 507/пр табл.3 п.3 | Демонтаж оборудования, не пригодного для дальнейшего использования (предназначено в лом), с разборкой и резкой на части ОЗП=0,5; ЭМ=0,5 к расх.; ЗПМ=0,5; МАТ=0 к расх.; ТЗ=0,5; ТЗМ=0,5 | [16 empty] | Демонтаж оборудования, не пригодного для дальнейшего использования (предназначено в лом), с разборкой и резкой на части ОЗП=0,5; ЭМ=0,5 к расх.; ЗПМ=0,5; МАТ=0 к расх.; ТЗ=0,5; ТЗМ=0,5
| 1 | ОТ |  |  | 8: 189.51; 9: 0,5; 10: 94.76; 11: 49,72; 12: 4711 | [6 empty] | ОТ
| 2 | ЭМ |  |  | 8: 168.26; 9: 0,5; 10: 84.13; 11: 15,26; 12: 1284 | [6 empty] | ЭМ
| 3 | в т.ч. ОТм |  |  | 8: 23.52; 9: 0,5; 10: 11.76; 11: 49,72; 12: 585 | [6 empty] | в т.ч. ОТм
| 4 | М |  |  | 8: 474.59; 9: 0; 10: 0; 11: 9,94 | [6 empty] | М
|  | ЗТ |  |  | 4: чел.-ч; 5: 19,7; 6: 0,5; 7: 9,85 | [7 empty] | ЗТ
|  | ЗТм |  |  | 4: чел.-ч; 5: 1,88; 6: 0,5; 7: 0,94 | [7 empty] | ЗТм
|  | Итого по расценке |  |  | 8: 832.36; 10: 178.89 | [8 empty] | Итого по расценке
|  | ФОТ |  |  | 10: 106.52; 12: 5296 | [7 empty] | ФОТ
| МДС81-33.2004 Прил.4 п.45.2 | НР Электромонтажные работы на других объектах |  |  | 4: %; 5: 95; 7: 95; 10: 101.19; 12: 5031 | [7 empty] | НР Электромонтажные работы на других объектах
| Письмо №АП-5536/06 Прил.1 п.45.2 | СП Электромонтажные работы на других объектах |  |  | 4: %; 5: 65; 7: 65; 10: 69.24; 12: 3442 | [7 empty] | СП Электромонтажные работы на других объектах
|  | Всего по позиции |  |  | 10: 349.32; 12: 14468 | [9 empty] | Всего по позиции
94 | ФЕРм08-01-062-01 | Трансформатор силовой, автотрансформатор или масляный реактор, масса: до 1 т | [15 empty] | Трансформатор силовой, автотрансформатор или масляный реактор, масса: до 1 т | bar: 4; 7
| 1 | ОТ |  |  | 8: 189.51; 10: 189.51; 11: 49,72; 12: 9422 | [6 empty] | ОТ
| 2 | ЭМ |  |  | 8: 168.26; 10: 168.26; 11: 15,26; 12: 2568 | [6 empty] | ЭМ
| 3 | в т.ч. ОТм |  |  | 8: 23.52; 10: 23.52; 11: 49,72; 12: 1169 | [6 empty] | в т.ч. ОТм
| 4 | М |  |  | 8: 474.59; 10: 474.59; 11: 9,94; 12: 4717 | [6 empty] | М
|  | ЗТ |  |  | 4: чел.-ч; 5: 19,7; 7: 19,7 | [7 empty] | ЗТ
|  | ЗТм |  |  | 4: чел.-ч; 5: 1,88; 7: 1,88 | [7 empty] | ЗТм
|  | Итого по расценке |  |  | 8: 832.36; 10: 832.36 | [8 empty] | Итого по расценке
|  | ФОТ |  |  | 10: 213.03; 12: 10591 | [7 empty] | ФОТ
| МДС81-33.2004 Прил.4 п.45.2 | НР Электромонтажные работы на других объектах |  |  | 4: %; 5: 95; 7: 95; 10: 202.38; 12: 10061 | [7 empty] | НР Электромонтажные работы на других объектах
| Письмо №АП-5536/06 Прил.1 п.45.2 | СП Электромонтажные работы на других объектах |  |  | 4: %; 5: 65; 7: 65; 10: 138.47; 12: 6884 | [7 empty] | СП Электромонтажные работы на других объектах
|  | Всего по позиции |  |  | 10: 1173.21; 12: 33652 | [9 empty] | Всего по позиции
95 | ТЦ_62.5.02.04_54_5402462822_02.08.2021_01 | Трансформатор ТМГ-СЭЩ 250/10-11-УХЛ1 6(10)/0,4 |  |  | шт |  |  | 1 | 414858.33 |  | 41736.22 | 9,94 | 414858 |  |  |  |  | Трансформатор ТМГ-СЭЩ 250/10-11-УХЛ1 6(10)/0,4
(Электромонтажные работы на других объектах)
|  | Цена=497830/1.2 | [21 empty] | Цена=497830/1.2
96 | ФЕРп01-02-002-01 | Трансформатор силовой трехфазный масляный двухобмоточный напряжением: до 11 кВ, мощностью до 0,32 МВА | [15 empty] | Трансформатор силовой трехфазный масляный двухобмоточный напряжением: до 11 кВ, мощностью до 0,32 МВА | bar: 4; 7
| 1 | ОТ |  |  | 8: 81.66; 10: 81.66; 11: 49,72; 12: 4060 | [6 empty] | ОТ
|  | ЗТ |  |  | 4: чел.-ч; 5: 6,3; 7: 6,3 | [7 empty] | ЗТ
|  | Итого по расценке |  |  | 8: 81.66; 10: 81.66 | [8 empty] | Итого по расценке
|  | ФОТ |  |  | 10: 81.66; 12: 4060 | [7 empty] | ФОТ
| МДС81-33.2004 Прил.4 п.48 | НР Пусконаладочные работы: 'вхолостую' - 80%, 'под нагрузкой' - 20% |  |  | 4: %; 5: 65; 7: 65; 10: 53.08; 12: 2639 | [7 empty] | НР Пусконаладочные работы: 'вхолостую' - 80%, 'под нагрузкой' - 20%
| Письмо №АП-5536/06 Прил.1 п.48 | СП Пусконаладочные работы: 'вхолостую' - 80%, 'под нагрузкой' - 20% |  |  | 4: %; 5: 40; 7: 40; 10: 32.66; 12: 1624 | [7 empty] | СП Пусконаладочные работы: 'вхолостую' - 80%, 'под нагрузкой' - 20%
|  | Всего по позиции |  |  | 10: 167.4; 12: 8323 | [9 empty] | Всего по позиции
97 | ФЕРп01-11-011-01 | Проверка наличия цепи между заземлителями и заземленными элементами |  |  | 4: 100 измерений; 7: 0,01 |  |  |  |  | Проверка наличия цепи между заземлителями и заземленными элементами
|  | Объем=1 / 100 | [22 empty] | Объем=1 / 100
| 1 | ОТ |  |  | 8: 165.95; 10: 1.66; 11: 49,72; 12: 83 | [6 empty] | ОТ
|  | ЗТ |  |  | 4: чел.-ч; 5: 12,96; 7: 0,1296 | [7 empty] | ЗТ
|  | Итого по расценке |  |  | 8: 165.95; 10: 1.66 | [8 empty] | Итого по расценке
|  | ФОТ |  |  | 10: 1.66; 12: 83 | [7 empty] | ФОТ
| МДС81-33.2004 Прил.4 п.48 | НР Пусконаладочные работы: 'вхолостую' - 80%, 'под нагрузкой' - 20% |  |  | 4: %; 5: 65; 7: 65; 10: 1.08; 12: 54 | [7 empty] | НР Пусконаладочные работы: 'вхолостую' - 80%, 'под нагрузкой' - 20%
| Письмо №АП-5536/06 Прил.1 п.48 | СП Пусконаладочные работы: 'вхолостую' - 80%, 'под нагрузкой' - 20% |  |  | 4: %; 5: 40; 7: 40; 10: 0.66; 12: 33 | [7 empty] | СП Пусконаладочные работы: 'вхолостую' - 80%, 'под нагрузкой' - 20%
|  | Всего по позиции |  |  | 10: 3.4; 12: 170 | [9 empty] | Всего по позиции
2. | [16 empty] | 2.
98 | ФЕРм08-01-062-01 | Трансформатор силовой, автотрансформатор или масляный реактор, масса: до 1 т | [15 empty] | Трансформатор силовой, автотрансформатор или масляный реактор, масса: до 1 т | bar: 4; 7
| 1 | ОТ |  |  | 8: 189.51; 10: 189.51; 11: 49,72; 12: 9422 | [6 empty] | ОТ
| 2 | ЭМ |  |  | 8: 168.26; 10: 168.26; 11: 15,26; 12: 2568 | [6 empty] | ЭМ
| 3 | в т.ч. ОТм |  |  | 8: 23.52; 10: 23.52; 11: 49,72; 12: 1169 | [6 empty] | в т.ч. ОТм
| 4 | М |  |  | 8: 474.59; 10: 474.59; 11: 9,94; 12: 4717 | [6 empty] | М
|  | ЗТ |  |  | 4: чел.-ч; 5: 19,7; 7: 19,7 | [7 empty] | ЗТ
|  | ЗТм |  |  | 4: чел.-ч; 5: 1,88; 7: 1,88 | [7 empty] | ЗТм
|  | Итого по расценке |  |  | 8: 832.36; 10: 832.36 | [8 empty] | Итого по расценке
|  | ФОТ |  |  | 10: 213.03; 12: 10591 | [7 empty] | ФОТ
| МДС81-33.2004 Прил.4 п.45.2 | НР Электромонтажные работы на других объектах |  |  | 4: %; 5: 95; 7: 95; 10: 202.38; 12: 10061 | [7 empty] | НР Электромонтажные работы на других объектах
| Письмо №АП-5536/06 Прил.1 п.45.2 | СП Электромонтажные работы на других объектах |  |  | 4: %; 5: 65; 7: 65; 10: 138.47; 12: 6884 | [7 empty] | СП Электромонтажные работы на других объектах
|  | Всего по позиции |  |  | 10: 1173.21; 12: 33652 | [9 empty] | Всего по позиции
99 | ТЦ_62.5.02.04_54_5402462822_02.08.2021_01 | Трансформатор ТМГ-СЭЩ 160/10-11-УХЛ1 6(10)/0,4 |  |  | шт |  |  | 1 | 313058.33 |  | 31494.77 | 9,94 | 313058 |  |  |  |  | Трансформатор ТМГ-СЭЩ 160/10-11-УХЛ1 6(10)/0,4
(Электромонтажные работы на других объектах)
|  | Цена=375670/1.2 | [21 empty] | Цена=375670/1.2
100 | ФЕРп01-02-002-01 | Трансформатор силовой трехфазный масляный двухобмоточный напряжением: до 11 кВ, мощностью до 0,32 МВА | [15 empty] | Трансформатор силовой трехфазный масляный двухобмоточный напряжением: до 11 кВ, мощностью до 0,32 МВА | bar: 4; 7
| 1 | ОТ |  |  | 8: 81.66; 10: 81.66; 11: 49,72; 12: 4060 | [6 empty] | ОТ
|  | ЗТ |  |  | 4: чел.-ч; 5: 6,3; 7: 6,3 | [7 empty] | ЗТ
|  | Итого по расценке |  |  | 8: 81.66; 10: 81.66 | [8 empty] | Итого по расценке
|  | ФОТ |  |  | 10: 81.66; 12: 4060 | [7 empty] | ФОТ
| МДС81-33.2004 Прил.4 п.48 | НР Пусконаладочные работы: 'вхолостую' - 80%, 'под нагрузкой' - 20% |  |  | 4: %; 5: 65; 7: 65; 10: 53.08; 12: 2639 | [7 empty] | НР Пусконаладочные работы: 'вхолостую' - 80%, 'под нагрузкой' - 20%
| Письмо №АП-5536/06 Прил.1 п.48 | СП Пусконаладочные работы: 'вхолостую' - 80%, 'под нагрузкой' - 20% |  |  | 4: %; 5: 40; 7: 40; 10: 32.66; 12: 1624 | [7 empty] | СП Пусконаладочные работы: 'вхолостую' - 80%, 'под нагрузкой' - 20%
|  | Всего по позиции |  |  | 10: 167.4; 12: 8323 | [9 empty] | Всего по позиции
101 | ФЕРп01-11-011-01 | Проверка наличия цепи между заземлителями и заземленными элементами |  |  | 4: 100 измерений; 7: 0,01 |  |  |  |  | Проверка наличия цепи между заземлителями и заземленными элементами
|  | Объем=1 / 100 | [22 empty] | Объем=1 / 100
| 1 | ОТ |  |  | 8: 165.95; 10: 1.66; 11: 49,72; 12: 83 | [6 empty] | ОТ
|  | ЗТ |  |  | 4: чел.-ч; 5: 12,96; 7: 0,1296 | [7 empty] | ЗТ
|  | Итого по расценке |  |  | 8: 165.95; 10: 1.66 | [8 empty] | Итого по расценке
|  | ФОТ |  |  | 10: 1.66; 12: 83 | [7 empty] | ФОТ
| МДС81-33.2004 Прил.4 п.48 | НР Пусконаладочные работы: 'вхолостую' - 80%, 'под нагрузкой' - 20% |  |  | 4: %; 5: 65; 7: 65; 10: 1.08; 12: 54 | [7 empty] | НР Пусконаладочные работы: 'вхолостую' - 80%, 'под нагрузкой' - 20%
| Письмо №АП-5536/06 Прил.1 п.48 | СП Пусконаладочные работы: 'вхолостую' - 80%, 'под нагрузкой' - 20% |  |  | 4: %; 5: 40; 7: 40; 10: 0.66; 12: 33 | [7 empty] | СП Пусконаладочные работы: 'вхолостую' - 80%, 'под нагрузкой' - 20%
|  | Всего по позиции |  |  | 10: 3.4; 12: 170 | [9 empty] | Всего по позиции
|  | Итого по разделу 13 Трансформаторная подстанция №440 |  |  | 10: 76268.33; 12: 826674 | [12 empty] | Итого по разделу 13 Трансформаторная подстанция №440
Раздел 14. Трансформаторная подстанция №563 | [15 empty] | Раздел 14. Трансформаторная подстанция №563
102 | ФЕРм08-01-062-01 | Трансформатор силовой, автотрансформатор или масляный реактор, масса: до 1 т | [15 empty] | Трансформатор силовой, автотрансформатор или масляный реактор, масса: до 1 т | bar: 4; 7
| Приказ от 04.09.2019 № 507/пр табл.3 п.3 | Демонтаж оборудования, не пригодного для дальнейшего использования (предназначено в лом), с разборкой и резкой на части ОЗП=0,5; ЭМ=0,5 к расх.; ЗПМ=0,5; МАТ=0 к расх.; ТЗ=0,5; ТЗМ=0,5 | [16 empty] | Демонтаж оборудования, не пригодного для дальнейшего использования (предназначено в лом), с разборкой и резкой на части ОЗП=0,5; ЭМ=0,5 к расх.; ЗПМ=0,5; МАТ=0 к расх.; ТЗ=0,5; ТЗМ=0,5
| 1 | ОТ |  |  | 8: 189.51; 9: 0,5; 10: 94.76; 11: 49,72; 12: 4711 | [6 empty] | ОТ
| 2 | ЭМ |  |  | 8: 168.26; 9: 0,5; 10: 84.13; 11: 15,26; 12: 1284 | [6 empty] | ЭМ
| 3 | в т.ч. ОТм |  |  | 8: 23.52; 9: 0,5; 10: 11.76; 11: 49,72; 12: 585 | [6 empty] | в т.ч. ОТм
| 4 | М |  |  | 8: 474.59; 9: 0; 10: 0; 11: 9,94 | [6 empty] | М
|  | ЗТ |  |  | 4: чел.-ч; 5: 19,7; 6: 0,5; 7: 9,85 | [7 empty] | ЗТ
|  | ЗТм |  |  | 4: чел.-ч; 5: 1,88; 6: 0,5; 7: 0,94 | [7 empty] | ЗТм
|  | Итого по расценке |  |  | 8: 832.36; 10: 178.89 | [8 empty] | Итого по расценке
|  | ФОТ |  |  | 10: 106.52; 12: 5296 | [7 empty] | ФОТ
| МДС81-33.2004 Прил.4 п.45.2 | НР Электромонтажные работы на других объектах |  |  | 4: %; 5: 95; 7: 95; 10: 101.19; 12: 5031 | [7 empty] | НР Электромонтажные работы на других объектах
| Письмо №АП-5536/06 Прил.1 п.45.2 | СП Электромонтажные работы на других объектах |  |  | 4: %; 5: 65; 7: 65; 10: 69.24; 12: 3442 | [7 empty] | СП Электромонтажные работы на других объектах
|  | Всего по позиции |  |  | 10: 349.32; 12: 14468 | [9 empty] | Всего по позиции
103 | ФЕРм08-01-062-01 | Трансформатор силовой, автотрансформатор или масляный реактор, масса: до 1 т | [15 empty] | Трансформатор силовой, автотрансформатор или масляный реактор, масса: до 1 т | bar: 4; 7
| 1 | ОТ |  |  | 8: 189.51; 10: 189.51; 11: 49,72; 12: 9422 | [6 empty] | ОТ
| 2 | ЭМ |  |  | 8: 168.26; 10: 168.26; 11: 15,26; 12: 2568 | [6 empty] | ЭМ
| 3 | в т.ч. ОТм |  |  | 8: 23.52; 10: 23.52; 11: 49,72; 12: 1169 | [6 empty] | в т.ч. ОТм
| 4 | М |  |  | 8: 474.59; 10: 474.59; 11: 9,94; 12: 4717 | [6 empty] | М
|  | ЗТ |  |  | 4: чел.-ч; 5: 19,7; 7: 19,7 | [7 empty] | ЗТ
|  | ЗТм |  |  | 4: чел.-ч; 5: 1,88; 7: 1,88 | [7 empty] | ЗТм
|  | Итого по расценке |  |  | 8: 832.36; 10: 832.36 | [8 empty] | Итого по расценке
|  | ФОТ |  |  | 10: 213.03; 12: 10591 | [7 empty] | ФОТ
| МДС81-33.2004 Прил.4 п.45.2 | НР Электромонтажные работы на других объектах |  |  | 4: %; 5: 95; 7: 95; 10: 202.38; 12: 10061 | [7 empty] | НР Электромонтажные работы на других объектах
| Письмо №АП-5536/06 Прил.1 п.45.2 | СП Электромонтажные работы на других объектах |  |  | 4: %; 5: 65; 7: 65; 10: 138.47; 12: 6884 | [7 empty] | СП Электромонтажные работы на других объектах
|  | Всего по позиции |  |  | 10: 1173.21; 12: 33652 | [9 empty] | Всего по позиции
104 | ТЦ_62.5.02.04_54_5402462822_02.08.2021_01 | Трансформатор ТМГ-СЭЩ 400/10-11-УХЛ1 6(10)/0,4 |  |  | шт |  |  | 1 | 495383.33 |  | 49837.32 | 9,94 | 495383 |  |  |  |  | Трансформатор ТМГ-СЭЩ 400/10-11-УХЛ1 6(10)/0,4
(Электромонтажные работы на других объектах)
|  | Цена=594460/1.2 | [21 empty] | Цена=594460/1.2
105 | ФЕРп01-02-002-02 | Трансформатор силовой трехфазный масляный двухобмоточный напряжением: до 11 кВ, мощностью до 1,6 МВА | [15 empty] | Трансформатор силовой трехфазный масляный двухобмоточный напряжением: до 11 кВ, мощностью до 1,6 МВА | bar: 4; 7
| 1 | ОТ |  |  | 8: 139.99; 10: 139.99; 11: 49,72; 12: 6960 | [6 empty] | ОТ
|  | ЗТ |  |  | 4: чел.-ч; 5: 10,8; 7: 10,8 | [7 empty] | ЗТ
|  | Итого по расценке |  |  | 8: 139.99; 10: 139.99 | [8 empty] | Итого по расценке
|  | ФОТ |  |  | 10: 139.99; 12: 6960 | [7 empty] | ФОТ
| МДС81-33.2004 Прил.4 п.48 | НР Пусконаладочные работы: 'вхолостую' - 80%, 'под нагрузкой' - 20% |  |  | 4: %; 5: 65; 7: 65; 10: 90.99; 12: 4524 | [7 empty] | НР Пусконаладочные работы: 'вхолостую' - 80%, 'под нагрузкой' - 20%
| Письмо №АП-5536/06 Прил.1 п.48 | СП Пусконаладочные работы: 'вхолостую' - 80%, 'под нагрузкой' - 20% |  |  | 4: %; 5: 40; 7: 40; 10: 56; 12: 2784 | [7 empty] | СП Пусконаладочные работы: 'вхолостую' - 80%, 'под нагрузкой' - 20%
|  | Всего по позиции |  |  | 10: 286.98; 12: 14268 | [9 empty] | Всего по позиции
106 | ФЕРп01-11-011-01 | Проверка наличия цепи между заземлителями и заземленными элементами |  |  | 4: 100 измерений; 7: 0,01 |  |  |  |  | Проверка наличия цепи между заземлителями и заземленными элементами
|  | Объем=1 / 100 | [22 empty] | Объем=1 / 100
| 1 | ОТ |  |  | 8: 165.95; 10: 1.66; 11: 49,72; 12: 83 | [6 empty] | ОТ
|  | ЗТ |  |  | 4: чел.-ч; 5: 12,96; 7: 0,1296 | [7 empty] | ЗТ
|  | Итого по расценке |  |  | 8: 165.95; 10: 1.66 | [8 empty] | Итого по расценке
|  | ФОТ |  |  | 10: 1.66; 12: 83 | [7 empty] | ФОТ
| МДС81-33.2004 Прил.4 п.48 | НР Пусконаладочные работы: 'вхолостую' - 80%, 'под нагрузкой' - 20% |  |  | 4: %; 5: 65; 7: 65; 10: 1.08; 12: 54 | [7 empty] | НР Пусконаладочные работы: 'вхолостую' - 80%, 'под нагрузкой' - 20%
| Письмо №АП-5536/06 Прил.1 п.48 | СП Пусконаладочные работы: 'вхолостую' - 80%, 'под нагрузкой' - 20% |  |  | 4: %; 5: 40; 7: 40; 10: 0.66; 12: 33 | [7 empty] | СП Пусконаладочные работы: 'вхолостую' - 80%, 'под нагрузкой' - 20%
|  | Всего по позиции |  |  | 10: 3.4; 12: 170 | [9 empty] | Всего по позиции
|  | Итого по разделу 14 Трансформаторная подстанция №563 |  |  | 10: 51650.23; 12: 557941 | [12 empty] | Итого по разделу 14 Трансформаторная подстанция №563
Раздел 15. Трансформаторная подстанция №446 | [15 empty] | Раздел 15. Трансформаторная подстанция №446
1. | [16 empty] | 1.
107 | ФЕРм08-01-062-01 | Трансформатор силовой, автотрансформатор или масляный реактор, масса: до 1 т | [15 empty] | Трансформатор силовой, автотрансформатор или масляный реактор, масса: до 1 т | bar: 4; 7
| Приказ от 04.09.2019 № 507/пр табл.3 п.3 | Демонтаж оборудования, не пригодного для дальнейшего использования (предназначено в лом), с разборкой и резкой на части ОЗП=0,5; ЭМ=0,5 к расх.; ЗПМ=0,5; МАТ=0 к расх.; ТЗ=0,5; ТЗМ=0,5 | [16 empty] | Демонтаж оборудования, не пригодного для дальнейшего использования (предназначено в лом), с разборкой и резкой на части ОЗП=0,5; ЭМ=0,5 к расх.; ЗПМ=0,5; МАТ=0 к расх.; ТЗ=0,5; ТЗМ=0,5
| 1 | ОТ |  |  | 8: 189.51; 9: 0,5; 10: 94.76; 11: 49,72; 12: 4711 | [6 empty] | ОТ
| 2 | ЭМ |  |  | 8: 168.26; 9: 0,5; 10: 84.13; 11: 15,26; 12: 1284 | [6 empty] | ЭМ
| 3 | в т.ч. ОТм |  |  | 8: 23.52; 9: 0,5; 10: 11.76; 11: 49,72; 12: 585 | [6 empty] | в т.ч. ОТм
| 4 | М |  |  | 8: 474.59; 9: 0; 10: 0; 11: 9,94 | [6 empty] | М
|  | ЗТ |  |  | 4: чел.-ч; 5: 19,7; 6: 0,5; 7: 9,85 | [7 empty] | ЗТ
|  | ЗТм |  |  | 4: чел.-ч; 5: 1,88; 6: 0,5; 7: 0,94 | [7 empty] | ЗТм
|  | Итого по расценке |  |  | 8: 832.36; 10: 178.89 | [8 empty] | Итого по расценке
|  | ФОТ |  |  | 10: 106.52; 12: 5296 | [7 empty] | ФОТ
| МДС81-33.2004 Прил.4 п.45.2 | НР Электромонтажные работы на других объектах |  |  | 4: %; 5: 95; 7: 95; 10: 101.19; 12: 5031 | [7 empty] | НР Электромонтажные работы на других объектах
| Письмо №АП-5536/06 Прил.1 п.45.2 | СП Электромонтажные работы на других объектах |  |  | 4: %; 5: 65; 7: 65; 10: 69.24; 12: 3442 | [7 empty] | СП Электромонтажные работы на других объектах
|  | Всего по позиции |  |  | 10: 349.32; 12: 14468 | [9 empty] | Всего по позиции
108 | ФЕРм08-01-062-01 | Трансформатор силовой, автотрансформатор или масляный реактор, масса: до 1 т | [15 empty] | Трансформатор силовой, автотрансформатор или масляный реактор, масса: до 1 т | bar: 4; 7
| 1 | ОТ |  |  | 8: 189.51; 10: 189.51; 11: 49,72; 12: 9422 | [6 empty] | ОТ
| 2 | ЭМ |  |  | 8: 168.26; 10: 168.26; 11: 15,26; 12: 2568 | [6 empty] | ЭМ
| 3 | в т.ч. ОТм |  |  | 8: 23.52; 10: 23.52; 11: 49,72; 12: 1169 | [6 empty] | в т.ч. ОТм
| 4 | М |  |  | 8: 474.59; 10: 474.59; 11: 9,94; 12: 4717 | [6 empty] | М
|  | ЗТ |  |  | 4: чел.-ч; 5: 19,7; 7: 19,7 | [7 empty] | ЗТ
|  | ЗТм |  |  | 4: чел.-ч; 5: 1,88; 7: 1,88 | [7 empty] | ЗТм
|  | Итого по расценке |  |  | 8: 832.36; 10: 832.36 | [8 empty] | Итого по расценке
|  | ФОТ |  |  | 10: 213.03; 12: 10591 | [7 empty] | ФОТ
| МДС81-33.2004 Прил.4 п.45.2 | НР Электромонтажные работы на других объектах |  |  | 4: %; 5: 95; 7: 95; 10: 202.38; 12: 10061 | [7 empty] | НР Электромонтажные работы на других объектах
| Письмо №АП-5536/06 Прил.1 п.45.2 | СП Электромонтажные работы на других объектах |  |  | 4: %; 5: 65; 7: 65; 10: 138.47; 12: 6884 | [7 empty] | СП Электромонтажные работы на других объектах
|  | Всего по позиции |  |  | 10: 1173.21; 12: 33652 | [9 empty] | Всего по позиции
109 | ТЦ_62.5.02.04_54_5402462822_02.08.2021_01 | Трансформатор ТМГ-СЭЩ 400/10-11-УХЛ1 6(10)/0,4 |  |  | шт |  |  | 1 | 495383.33 |  | 49837.32 | 9,94 | 495383 |  |  |  |  | Трансформатор ТМГ-СЭЩ 400/10-11-УХЛ1 6(10)/0,4
(Электромонтажные работы на других объектах)
|  | Цена=594460/1.2 | [21 empty] | Цена=594460/1.2
110 | ФЕРп01-02-002-02 | Трансформатор силовой трехфазный масляный двухобмоточный напряжением: до 11 кВ, мощностью до 1,6 МВА | [15 empty] | Трансформатор силовой трехфазный масляный двухобмоточный напряжением: до 11 кВ, мощностью до 1,6 МВА | bar: 4; 7
| 1 | ОТ |  |  | 8: 139.99; 10: 139.99; 11: 49,72; 12: 6960 | [6 empty] | ОТ
|  | ЗТ |  |  | 4: чел.-ч; 5: 10,8; 7: 10,8 | [7 empty] | ЗТ
|  | Итого по расценке |  |  | 8: 139.99; 10: 139.99 | [8 empty] | Итого по расценке
|  | ФОТ |  |  | 10: 139.99; 12: 6960 | [7 empty] | ФОТ
| МДС81-33.2004 Прил.4 п.48 | НР Пусконаладочные работы: 'вхолостую' - 80%, 'под нагрузкой' - 20% |  |  | 4: %; 5: 65; 7: 65; 10: 90.99; 12: 4524 | [7 empty] | НР Пусконаладочные работы: 'вхолостую' - 80%, 'под нагрузкой' - 20%
| Письмо №АП-5536/06 Прил.1 п.48 | СП Пусконаладочные работы: 'вхолостую' - 80%, 'под нагрузкой' - 20% |  |  | 4: %; 5: 40; 7: 40; 10: 56; 12: 2784 | [7 empty] | СП Пусконаладочные работы: 'вхолостую' - 80%, 'под нагрузкой' - 20%
|  | Всего по позиции |  |  | 10: 286.98; 12: 14268 | [9 empty] | Всего по позиции
111 | ФЕРп01-11-011-01 | Проверка наличия цепи между заземлителями и заземленными элементами |  |  | 4: 100 измерений; 7: 0,01 |  |  |  |  | Проверка наличия цепи между заземлителями и заземленными элементами
|  | Объем=1 / 100 | [22 empty] | Объем=1 / 100
| 1 | ОТ |  |  | 8: 165.95; 10: 1.66; 11: 49,72; 12: 83 | [6 empty] | ОТ
|  | ЗТ |  |  | 4: чел.-ч; 5: 12,96; 7: 0,1296 | [7 empty] | ЗТ
|  | Итого по расценке |  |  | 8: 165.95; 10: 1.66 | [8 empty] | Итого по расценке
|  | ФОТ |  |  | 10: 1.66; 12: 83 | [7 empty] | ФОТ
| МДС81-33.2004 Прил.4 п.48 | НР Пусконаладочные работы: 'вхолостую' - 80%, 'под нагрузкой' - 20% |  |  | 4: %; 5: 65; 7: 65; 10: 1.08; 12: 54 | [7 empty] | НР Пусконаладочные работы: 'вхолостую' - 80%, 'под нагрузкой' - 20%
| Письмо №АП-5536/06 Прил.1 п.48 | СП Пусконаладочные работы: 'вхолостую' - 80%, 'под нагрузкой' - 20% |  |  | 4: %; 5: 40; 7: 40; 10: 0.66; 12: 33 | [7 empty] | СП Пусконаладочные работы: 'вхолостую' - 80%, 'под нагрузкой' - 20%
|  | Всего по позиции |  |  | 10: 3.4; 12: 170 | [9 empty] | Всего по позиции
|  | Итого по разделу 15 Трансформаторная подстанция №446 |  |  | 10: 51650.23; 12: 557941 | [12 empty] | Итого по разделу 15 Трансформаторная подстанция №446
Раздел 16. Трансформаторная подстанция №415 | [15 empty] | Раздел 16. Трансформаторная подстанция №415
1. | [16 empty] | 1.
112 | ФЕРм08-01-062-01 | Трансформатор силовой, автотрансформатор или масляный реактор, масса: до 1 т | [15 empty] | Трансформатор силовой, автотрансформатор или масляный реактор, масса: до 1 т | bar: 4; 7
| Приказ от 04.09.2019 № 507/пр табл.3 п.3 | Демонтаж оборудования, не пригодного для дальнейшего использования (предназначено в лом), с разборкой и резкой на части ОЗП=0,5; ЭМ=0,5 к расх.; ЗПМ=0,5; МАТ=0 к расх.; ТЗ=0,5; ТЗМ=0,5 | [16 empty] | Демонтаж оборудования, не пригодного для дальнейшего использования (предназначено в лом), с разборкой и резкой на части ОЗП=0,5; ЭМ=0,5 к расх.; ЗПМ=0,5; МАТ=0 к расх.; ТЗ=0,5; ТЗМ=0,5
| 1 | ОТ |  |  | 8: 189.51; 9: 0,5; 10: 94.76; 11: 49,72; 12: 4711 | [6 empty] | ОТ
| 2 | ЭМ |  |  | 8: 168.26; 9: 0,5; 10: 84.13; 11: 15,26; 12: 1284 | [6 empty] | ЭМ
| 3 | в т.ч. ОТм |  |  | 8: 23.52; 9: 0,5; 10: 11.76; 11: 49,72; 12: 585 | [6 empty] | в т.ч. ОТм
| 4 | М |  |  | 8: 474.59; 9: 0; 10: 0; 11: 9,94 | [6 empty] | М
|  | ЗТ |  |  | 4: чел.-ч; 5: 19,7; 6: 0,5; 7: 9,85 | [7 empty] | ЗТ
|  | ЗТм |  |  | 4: чел.-ч; 5: 1,88; 6: 0,5; 7: 0,94 | [7 empty] | ЗТм
|  | Итого по расценке |  |  | 8: 832.36; 10: 178.89 | [8 empty] | Итого по расценке
|  | ФОТ |  |  | 10: 106.52; 12: 5296 | [7 empty] | ФОТ
| МДС81-33.2004 Прил.4 п.45.2 | НР Электромонтажные работы на других объектах |  |  | 4: %; 5: 95; 7: 95; 10: 101.19; 12: 5031 | [7 empty] | НР Электромонтажные работы на других объектах
| Письмо №АП-5536/06 Прил.1 п.45.2 | СП Электромонтажные работы на других объектах |  |  | 4: %; 5: 65; 7: 65; 10: 69.24; 12: 3442 | [7 empty] | СП Электромонтажные работы на других объектах
|  | Всего по позиции |  |  | 10: 349.32; 12: 14468 | [9 empty] | Всего по позиции
113 | ФЕРм08-01-062-01 | Трансформатор силовой, автотрансформатор или масляный реактор, масса: до 1 т | [15 empty] | Трансформатор силовой, автотрансформатор или масляный реактор, масса: до 1 т | bar: 4; 7
| 1 | ОТ |  |  | 8: 189.51; 10: 189.51; 11: 49,72; 12: 9422 | [6 empty] | ОТ
| 2 | ЭМ |  |  | 8: 168.26; 10: 168.26; 11: 15,26; 12: 2568 | [6 empty] | ЭМ
| 3 | в т.ч. ОТм |  |  | 8: 23.52; 10: 23.52; 11: 49,72; 12: 1169 | [6 empty] | в т.ч. ОТм
| 4 | М |  |  | 8: 474.59; 10: 474.59; 11: 9,94; 12: 4717 | [6 empty] | М
|  | ЗТ |  |  | 4: чел.-ч; 5: 19,7; 7: 19,7 | [7 empty] | ЗТ
|  | ЗТм |  |  | 4: чел.-ч; 5: 1,88; 7: 1,88 | [7 empty] | ЗТм
|  | Итого по расценке |  |  | 8: 832.36; 10: 832.36 | [8 empty] | Итого по расценке
|  | ФОТ |  |  | 10: 213.03; 12: 10591 | [7 empty] | ФОТ
| МДС81-33.2004 Прил.4 п.45.2 | НР Электромонтажные работы на других объектах |  |  | 4: %; 5: 95; 7: 95; 10: 202.38; 12: 10061 | [7 empty] | НР Электромонтажные работы на других объектах
| Письмо №АП-5536/06 Прил.1 п.45.2 | СП Электромонтажные работы на других объектах |  |  | 4: %; 5: 65; 7: 65; 10: 138.47; 12: 6884 | [7 empty] | СП Электромонтажные работы на других объектах
|  | Всего по позиции |  |  | 10: 1173.21; 12: 33652 | [9 empty] | Всего по позиции
114 | ТЦ_62.5.02.04_54_5402462822_02.08.2021_01 | Трансформатор ТМГ-СЭЩ 250/10-11-УХЛ1 6(10)/0,4 |  |  | шт |  |  | 1 | 414858.33 |  | 41736.22 | 9,94 | 414858 |  |  |  |  | Трансформатор ТМГ-СЭЩ 250/10-11-УХЛ1 6(10)/0,4
(Электромонтажные работы на других объектах)
|  | Цена=497830/1.2 | [21 empty] | Цена=497830/1.2
115 | ФЕРп01-02-002-01 | Трансформатор силовой трехфазный масляный двухобмоточный напряжением: до 11 кВ, мощностью до 0,32 МВА | [15 empty] | Трансформатор силовой трехфазный масляный двухобмоточный напряжением: до 11 кВ, мощностью до 0,32 МВА | bar: 4; 7
| 1 | ОТ |  |  | 8: 81.66; 10: 81.66; 11: 49,72; 12: 4060 | [6 empty] | ОТ
|  | ЗТ |  |  | 4: чел.-ч; 5: 6,3; 7: 6,3 | [7 empty] | ЗТ
|  | Итого по расценке |  |  | 8: 81.66; 10: 81.66 | [8 empty] | Итого по расценке
|  | ФОТ |  |  | 10: 81.66; 12: 4060 | [7 empty] | ФОТ
| МДС81-33.2004 Прил.4 п.48 | НР Пусконаладочные работы: 'вхолостую' - 80%, 'под нагрузкой' - 20% |  |  | 4: %; 5: 65; 7: 65; 10: 53.08; 12: 2639 | [7 empty] | НР Пусконаладочные работы: 'вхолостую' - 80%, 'под нагрузкой' - 20%
| Письмо №АП-5536/06 Прил.1 п.48 | СП Пусконаладочные работы: 'вхолостую' - 80%, 'под нагрузкой' - 20% |  |  | 4: %; 5: 40; 7: 40; 10: 32.66; 12: 1624 | [7 empty] | СП Пусконаладочные работы: 'вхолостую' - 80%, 'под нагрузкой' - 20%
|  | Всего по позиции |  |  | 10: 167.4; 12: 8323 | [9 empty] | Всего по позиции
116 | ФЕРп01-11-011-01 | Проверка наличия цепи между заземлителями и заземленными элементами |  |  | 4: 100 измерений; 7: 0,01 |  |  |  |  | Проверка наличия цепи между заземлителями и заземленными элементами
|  | Объем=1 / 100 | [22 empty] | Объем=1 / 100
| 1 | ОТ |  |  | 8: 165.95; 10: 1.66; 11: 49,72; 12: 83 | [6 empty] | ОТ
|  | ЗТ |  |  | 4: чел.-ч; 5: 12,96; 7: 0,1296 | [7 empty] | ЗТ
|  | Итого по расценке |  |  | 8: 165.95; 10: 1.66 | [8 empty] | Итого по расценке
|  | ФОТ |  |  | 10: 1.66; 12: 83 | [7 empty] | ФОТ
| МДС81-33.2004 Прил.4 п.48 | НР Пусконаладочные работы: 'вхолостую' - 80%, 'под нагрузкой' - 20% |  |  | 4: %; 5: 65; 7: 65; 10: 1.08; 12: 54 | [7 empty] | НР Пусконаладочные работы: 'вхолостую' - 80%, 'под нагрузкой' - 20%
| Письмо №АП-5536/06 Прил.1 п.48 | СП Пусконаладочные работы: 'вхолостую' - 80%, 'под нагрузкой' - 20% |  |  | 4: %; 5: 40; 7: 40; 10: 0.66; 12: 33 | [7 empty] | СП Пусконаладочные работы: 'вхолостую' - 80%, 'под нагрузкой' - 20%
|  | Всего по позиции |  |  | 10: 3.4; 12: 170 | [9 empty] | Всего по позиции
2. | [16 empty] | 2.
117 | ФЕРм08-01-062-01 | Трансформатор силовой, автотрансформатор или масляный реактор, масса: до 1 т | [15 empty] | Трансформатор силовой, автотрансформатор или масляный реактор, масса: до 1 т | bar: 4; 7
| Приказ от 04.09.2019 № 507/пр табл.3 п.3 | Демонтаж оборудования, не пригодного для дальнейшего использования (предназначено в лом), с разборкой и резкой на части ОЗП=0,5; ЭМ=0,5 к расх.; ЗПМ=0,5; МАТ=0 к расх.; ТЗ=0,5; ТЗМ=0,5 | [16 empty] | Демонтаж оборудования, не пригодного для дальнейшего использования (предназначено в лом), с разборкой и резкой на части ОЗП=0,5; ЭМ=0,5 к расх.; ЗПМ=0,5; МАТ=0 к расх.; ТЗ=0,5; ТЗМ=0,5
| 1 | ОТ |  |  | 8: 189.51; 9: 0,5; 10: 94.76; 11: 49,72; 12: 4711 | [6 empty] | ОТ
| 2 | ЭМ |  |  | 8: 168.26; 9: 0,5; 10: 84.13; 11: 15,26; 12: 1284 | [6 empty] | ЭМ
| 3 | в т.ч. ОТм |  |  | 8: 23.52; 9: 0,5; 10: 11.76; 11: 49,72; 12: 585 | [6 empty] | в т.ч. ОТм
| 4 | М |  |  | 8: 474.59; 9: 0; 10: 0; 11: 9,94 | [6 empty] | М
|  | ЗТ |  |  | 4: чел.-ч; 5: 19,7; 6: 0,5; 7: 9,85 | [7 empty] | ЗТ
|  | ЗТм |  |  | 4: чел.-ч; 5: 1,88; 6: 0,5; 7: 0,94 | [7 empty] | ЗТм
|  | Итого по расценке |  |  | 8: 832.36; 10: 178.89 | [8 empty] | Итого по расценке
|  | ФОТ |  |  | 10: 106.52; 12: 5296 | [7 empty] | ФОТ
| МДС81-33.2004 Прил.4 п.45.2 | НР Электромонтажные работы на других объектах |  |  | 4: %; 5: 95; 7: 95; 10: 101.19; 12: 5031 | [7 empty] | НР Электромонтажные работы на других объектах
| Письмо №АП-5536/06 Прил.1 п.45.2 | СП Электромонтажные работы на других объектах |  |  | 4: %; 5: 65; 7: 65; 10: 69.24; 12: 3442 | [7 empty] | СП Электромонтажные работы на других объектах
|  | Всего по позиции |  |  | 10: 349.32; 12: 14468 | [9 empty] | Всего по позиции
118 | ФЕРм08-01-062-01 | Трансформатор силовой, автотрансформатор или масляный реактор, масса: до 1 т | [15 empty] | Трансформатор силовой, автотрансформатор или масляный реактор, масса: до 1 т | bar: 4; 7
| 1 | ОТ |  |  | 8: 189.51; 10: 189.51; 11: 49,72; 12: 9422 | [6 empty] | ОТ
| 2 | ЭМ |  |  | 8: 168.26; 10: 168.26; 11: 15,26; 12: 2568 | [6 empty] | ЭМ
| 3 | в т.ч. ОТм |  |  | 8: 23.52; 10: 23.52; 11: 49,72; 12: 1169 | [6 empty] | в т.ч. ОТм
| 4 | М |  |  | 8: 474.59; 10: 474.59; 11: 9,94; 12: 4717 | [6 empty] | М
|  | ЗТ |  |  | 4: чел.-ч; 5: 19,7; 7: 19,7 | [7 empty] | ЗТ
|  | ЗТм |  |  | 4: чел.-ч; 5: 1,88; 7: 1,88 | [7 empty] | ЗТм
|  | Итого по расценке |  |  | 8: 832.36; 10: 832.36 | [8 empty] | Итого по расценке
|  | ФОТ |  |  | 10: 213.03; 12: 10591 | [7 empty] | ФОТ
| МДС81-33.2004 Прил.4 п.45.2 | НР Электромонтажные работы на других объектах |  |  | 4: %; 5: 95; 7: 95; 10: 202.38; 12: 10061 | [7 empty] | НР Электромонтажные работы на других объектах
| Письмо №АП-5536/06 Прил.1 п.45.2 | СП Электромонтажные работы на других объектах |  |  | 4: %; 5: 65; 7: 65; 10: 138.47; 12: 6884 | [7 empty] | СП Электромонтажные работы на других объектах
|  | Всего по позиции |  |  | 10: 1173.21; 12: 33652 | [9 empty] | Всего по позиции
119 | ТЦ_62.5.02.04_54_5402462822_02.08.2021_01 | Трансформатор ТМГ-СЭЩ 160/10-11-УХЛ1 6(10)/0,4 |  |  | шт |  |  | 1 | 313058.33 |  | 31494.77 | 9,94 | 313058 |  |  |  |  | Трансформатор ТМГ-СЭЩ 160/10-11-УХЛ1 6(10)/0,4
(Электромонтажные работы на других объектах)
|  | Цена=375670/1.2 | [21 empty] | Цена=375670/1.2
120 | ФЕРп01-02-002-01 | Трансформатор силовой трехфазный масляный двухобмоточный напряжением: до 11 кВ, мощностью до 0,32 МВА | [15 empty] | Трансформатор силовой трехфазный масляный двухобмоточный напряжением: до 11 кВ, мощностью до 0,32 МВА | bar: 4; 7
| 1 | ОТ |  |  | 8: 81.66; 10: 81.66; 11: 49,72; 12: 4060 | [6 empty] | ОТ
|  | ЗТ |  |  | 4: чел.-ч; 5: 6,3; 7: 6,3 | [7 empty] | ЗТ
|  | Итого по расценке |  |  | 8: 81.66; 10: 81.66 | [8 empty] | Итого по расценке
|  | ФОТ |  |  | 10: 81.66; 12: 4060 | [7 empty] | ФОТ
| МДС81-33.2004 Прил.4 п.48 | НР Пусконаладочные работы: 'вхолостую' - 80%, 'под нагрузкой' - 20% |  |  | 4: %; 5: 65; 7: 65; 10: 53.08; 12: 2639 | [7 empty] | НР Пусконаладочные работы: 'вхолостую' - 80%, 'под нагрузкой' - 20%
| Письмо №АП-5536/06 Прил.1 п.48 | СП Пусконаладочные работы: 'вхолостую' - 80%, 'под нагрузкой' - 20% |  |  | 4: %; 5: 40; 7: 40; 10: 32.66; 12: 1624 | [7 empty] | СП Пусконаладочные работы: 'вхолостую' - 80%, 'под нагрузкой' - 20%
|  | Всего по позиции |  |  | 10: 167.4; 12: 8323 | [9 empty] | Всего по позиции
121 | ФЕРп01-11-011-01 | Проверка наличия цепи между заземлителями и заземленными элементами |  |  | 4: 100 измерений; 7: 0,01 |  |  |  |  | Проверка наличия цепи между заземлителями и заземленными элементами
|  | Объем=1 / 100 | [22 empty] | Объем=1 / 100
| 1 | ОТ |  |  | 8: 165.95; 10: 1.66; 11: 49,72; 12: 83 | [6 empty] | ОТ
|  | ЗТ |  |  | 4: чел.-ч; 5: 12,96; 7: 0,1296 | [7 empty] | ЗТ
|  | Итого по расценке |  |  | 8: 165.95; 10: 1.66 | [8 empty] | Итого по расценке
|  | ФОТ |  |  | 10: 1.66; 12: 83 | [7 empty] | ФОТ
| МДС81-33.2004 Прил.4 п.48 | НР Пусконаладочные работы: 'вхолостую' - 80%, 'под нагрузкой' - 20% |  |  | 4: %; 5: 65; 7: 65; 10: 1.08; 12: 54 | [7 empty] | НР Пусконаладочные работы: 'вхолостую' - 80%, 'под нагрузкой' - 20%
| Письмо №АП-5536/06 Прил.1 п.48 | СП Пусконаладочные работы: 'вхолостую' - 80%, 'под нагрузкой' - 20% |  |  | 4: %; 5: 40; 7: 40; 10: 0.66; 12: 33 | [7 empty] | СП Пусконаладочные работы: 'вхолостую' - 80%, 'под нагрузкой' - 20%
|  | Всего по позиции |  |  | 10: 3.4; 12: 170 | [9 empty] | Всего по позиции
|  | Итого по разделу 16 Трансформаторная подстанция №415 |  |  | 10: 76617.65; 12: 841142 | [12 empty] | Итого по разделу 16 Трансформаторная подстанция №415
Раздел 17. Трансформаторная подстанция №420 | [15 empty] | Раздел 17. Трансформаторная подстанция №420
122 | ФЕРм08-01-062-01 | Трансформатор силовой, автотрансформатор или масляный реактор, масса: до 1 т | [15 empty] | Трансформатор силовой, автотрансформатор или масляный реактор, масса: до 1 т | bar: 4; 7
| Приказ от 04.09.2019 № 507/пр табл.3 п.3 | Демонтаж оборудования, не пригодного для дальнейшего использования (предназначено в лом), с разборкой и резкой на части ОЗП=0,5; ЭМ=0,5 к расх.; ЗПМ=0,5; МАТ=0 к расх.; ТЗ=0,5; ТЗМ=0,5 | [16 empty] | Демонтаж оборудования, не пригодного для дальнейшего использования (предназначено в лом), с разборкой и резкой на части ОЗП=0,5; ЭМ=0,5 к расх.; ЗПМ=0,5; МАТ=0 к расх.; ТЗ=0,5; ТЗМ=0,5
| 1 | ОТ |  |  | 8: 189.51; 9: 0,5; 10: 94.76; 11: 49,72; 12: 4711 | [6 empty] | ОТ
| 2 | ЭМ |  |  | 8: 168.26; 9: 0,5; 10: 84.13; 11: 15,26; 12: 1284 | [6 empty] | ЭМ
| 3 | в т.ч. ОТм |  |  | 8: 23.52; 9: 0,5; 10: 11.76; 11: 49,72; 12: 585 | [6 empty] | в т.ч. ОТм
| 4 | М |  |  | 8: 474.59; 9: 0; 10: 0; 11: 9,94 | [6 empty] | М
|  | ЗТ |  |  | 4: чел.-ч; 5: 19,7; 6: 0,5; 7: 9,85 | [7 empty] | ЗТ
|  | ЗТм |  |  | 4: чел.-ч; 5: 1,88; 6: 0,5; 7: 0,94 | [7 empty] | ЗТм
|  | Итого по расценке |  |  | 8: 832.36; 10: 178.89 | [8 empty] | Итого по расценке
|  | ФОТ |  |  | 10: 106.52; 12: 5296 | [7 empty] | ФОТ
| МДС81-33.2004 Прил.4 п.45.2 | НР Электромонтажные работы на других объектах |  |  | 4: %; 5: 95; 7: 95; 10: 101.19; 12: 5031 | [7 empty] | НР Электромонтажные работы на других объектах
| Письмо №АП-5536/06 Прил.1 п.45.2 | СП Электромонтажные работы на других объектах |  |  | 4: %; 5: 65; 7: 65; 10: 69.24; 12: 3442 | [7 empty] | СП Электромонтажные работы на других объектах
|  | Всего по позиции |  |  | 10: 349.32; 12: 14468 | [9 empty] | Всего по позиции
123 | ФЕРм08-01-062-01 | Трансформатор силовой, автотрансформатор или масляный реактор, масса: до 1 т | [15 empty] | Трансформатор силовой, автотрансформатор или масляный реактор, масса: до 1 т | bar: 4; 7
| 1 | ОТ |  |  | 8: 189.51; 10: 189.51; 11: 49,72; 12: 9422 | [6 empty] | ОТ
| 2 | ЭМ |  |  | 8: 168.26; 10: 168.26; 11: 15,26; 12: 2568 | [6 empty] | ЭМ
| 3 | в т.ч. ОТм |  |  | 8: 23.52; 10: 23.52; 11: 49,72; 12: 1169 | [6 empty] | в т.ч. ОТм
| 4 | М |  |  | 8: 474.59; 10: 474.59; 11: 9,94; 12: 4717 | [6 empty] | М
|  | ЗТ |  |  | 4: чел.-ч; 5: 19,7; 7: 19,7 | [7 empty] | ЗТ
|  | ЗТм |  |  | 4: чел.-ч; 5: 1,88; 7: 1,88 | [7 empty] | ЗТм
|  | Итого по расценке |  |  | 8: 832.36; 10: 832.36 | [8 empty] | Итого по расценке
|  | ФОТ |  |  | 10: 213.03; 12: 10591 | [7 empty] | ФОТ
| МДС81-33.2004 Прил.4 п.45.2 | НР Электромонтажные работы на других объектах |  |  | 4: %; 5: 95; 7: 95; 10: 202.38; 12: 10061 | [7 empty] | НР Электромонтажные работы на других объектах
| Письмо №АП-5536/06 Прил.1 п.45.2 | СП Электромонтажные работы на других объектах |  |  | 4: %; 5: 65; 7: 65; 10: 138.47; 12: 6884 | [7 empty] | СП Электромонтажные работы на других объектах
|  | Всего по позиции |  |  | 10: 1173.21; 12: 33652 | [9 empty] | Всего по позиции
124 | ТЦ_62.5.02.04_54_5402462822_02.08.2021_01 | Трансформатор ТМГ-СЭЩ 100/10-11-УХЛ1 6(10)/0,4 |  |  | шт |  |  | 1 | 313058.33 |  | 31494.77 | 9,94 | 313058 |  |  |  |  | Трансформатор ТМГ-СЭЩ 100/10-11-УХЛ1 6(10)/0,4
(Электромонтажные работы на других объектах)
|  | Цена=375670/1.2 | [21 empty] | Цена=375670/1.2
125 | ФЕРп01-02-002-01 | Трансформатор силовой трехфазный масляный двухобмоточный напряжением: до 11 кВ, мощностью до 0,32 МВА | [15 empty] | Трансформатор силовой трехфазный масляный двухобмоточный напряжением: до 11 кВ, мощностью до 0,32 МВА | bar: 4; 7
| 1 | ОТ |  |  | 8: 81.66; 10: 81.66; 11: 49,72; 12: 4060 | [6 empty] | ОТ
|  | ЗТ |  |  | 4: чел.-ч; 5: 6,3; 7: 6,3 | [7 empty] | ЗТ
|  | Итого по расценке |  |  | 8: 81.66; 10: 81.66 | [8 empty] | Итого по расценке
|  | ФОТ |  |  | 10: 81.66; 12: 4060 | [7 empty] | ФОТ
| МДС81-33.2004 Прил.4 п.48 | НР Пусконаладочные работы: 'вхолостую' - 80%, 'под нагрузкой' - 20% |  |  | 4: %; 5: 65; 7: 65; 10: 53.08; 12: 2639 | [7 empty] | НР Пусконаладочные работы: 'вхолостую' - 80%, 'под нагрузкой' - 20%
| Письмо №АП-5536/06 Прил.1 п.48 | СП Пусконаладочные работы: 'вхолостую' - 80%, 'под нагрузкой' - 20% |  |  | 4: %; 5: 40; 7: 40; 10: 32.66; 12: 1624 | [7 empty] | СП Пусконаладочные работы: 'вхолостую' - 80%, 'под нагрузкой' - 20%
|  | Всего по позиции |  |  | 10: 167.4; 12: 8323 | [9 empty] | Всего по позиции
126 | ФЕРп01-11-011-01 | Проверка наличия цепи между заземлителями и заземленными элементами |  |  | 4: 100 измерений; 7: 0,01 |  |  |  |  | Проверка наличия цепи между заземлителями и заземленными элементами
|  | Объем=1 / 100 | [22 empty] | Объем=1 / 100
| 1 | ОТ |  |  | 8: 165.95; 10: 1.66; 11: 49,72; 12: 83 | [6 empty] | ОТ
|  | ЗТ |  |  | 4: чел.-ч; 5: 12,96; 7: 0,1296 | [7 empty] | ЗТ
|  | Итого по расценке |  |  | 8: 165.95; 10: 1.66 | [8 empty] | Итого по расценке
|  | ФОТ |  |  | 10: 1.66; 12: 83 | [7 empty] | ФОТ
| МДС81-33.2004 Прил.4 п.48 | НР Пусконаладочные работы: 'вхолостую' - 80%, 'под нагрузкой' - 20% |  |  | 4: %; 5: 65; 7: 65; 10: 1.08; 12: 54 | [7 empty] | НР Пусконаладочные работы: 'вхолостую' - 80%, 'под нагрузкой' - 20%
| Письмо №АП-5536/06 Прил.1 п.48 | СП Пусконаладочные работы: 'вхолостую' - 80%, 'под нагрузкой' - 20% |  |  | 4: %; 5: 40; 7: 40; 10: 0.66; 12: 33 | [7 empty] | СП Пусконаладочные работы: 'вхолостую' - 80%, 'под нагрузкой' - 20%
|  | Всего по позиции |  |  | 10: 3.4; 12: 170 | [9 empty] | Всего по позиции
|  | Итого по разделу 17 Трансформаторная подстанция №420 |  |  | 10: 33188.1; 12: 369671 | [12 empty] | Итого по разделу 17 Трансформаторная подстанция №420
Раздел 18. Трансформаторная подстанция №300 | [15 empty] | Раздел 18. Трансформаторная подстанция №300
1. | [16 empty] | 1.
127 | ФЕРм08-01-062-01 | Трансформатор силовой, автотрансформатор или масляный реактор, масса: до 1 т | [15 empty] | Трансформатор силовой, автотрансформатор или масляный реактор, масса: до 1 т | bar: 4; 7
| Приказ от 04.09.2019 № 507/пр табл.3 п.3 | Демонтаж оборудования, не пригодного для дальнейшего использования (предназначено в лом), с разборкой и резкой на части ОЗП=0,5; ЭМ=0,5 к расх.; ЗПМ=0,5; МАТ=0 к расх.; ТЗ=0,5; ТЗМ=0,5 | [16 empty] | Демонтаж оборудования, не пригодного для дальнейшего использования (предназначено в лом), с разборкой и резкой на части ОЗП=0,5; ЭМ=0,5 к расх.; ЗПМ=0,5; МАТ=0 к расх.; ТЗ=0,5; ТЗМ=0,5
| 1 | ОТ |  |  | 8: 189.51; 9: 0,5; 10: 94.76; 11: 49,72; 12: 4711 | [6 empty] | ОТ
| 2 | ЭМ |  |  | 8: 168.26; 9: 0,5; 10: 84.13; 11: 15,26; 12: 1284 | [6 empty] | ЭМ
| 3 | в т.ч. ОТм |  |  | 8: 23.52; 9: 0,5; 10: 11.76; 11: 49,72; 12: 585 | [6 empty] | в т.ч. ОТм
| 4 | М |  |  | 8: 474.59; 9: 0; 10: 0; 11: 9,94 | [6 empty] | М
|  | ЗТ |  |  | 4: чел.-ч; 5: 19,7; 6: 0,5; 7: 9,85 | [7 empty] | ЗТ
|  | ЗТм |  |  | 4: чел.-ч; 5: 1,88; 6: 0,5; 7: 0,94 | [7 empty] | ЗТм
|  | Итого по расценке |  |  | 8: 832.36; 10: 178.89 | [8 empty] | Итого по расценке
|  | ФОТ |  |  | 10: 106.52; 12: 5296 | [7 empty] | ФОТ
| МДС81-33.2004 Прил.4 п.45.2 | НР Электромонтажные работы на других объектах |  |  | 4: %; 5: 95; 7: 95; 10: 101.19; 12: 5031 | [7 empty] | НР Электромонтажные работы на других объектах
| Письмо №АП-5536/06 Прил.1 п.45.2 | СП Электромонтажные работы на других объектах |  |  | 4: %; 5: 65; 7: 65; 10: 69.24; 12: 3442 | [7 empty] | СП Электромонтажные работы на других объектах
|  | Всего по позиции |  |  | 10: 349.32; 12: 14468 | [9 empty] | Всего по позиции
128 | ФЕРм08-01-062-01 | Трансформатор силовой, автотрансформатор или масляный реактор, масса: до 1 т | [15 empty] | Трансформатор силовой, автотрансформатор или масляный реактор, масса: до 1 т | bar: 4; 7
| 1 | ОТ |  |  | 8: 189.51; 10: 189.51; 11: 49,72; 12: 9422 | [6 empty] | ОТ
| 2 | ЭМ |  |  | 8: 168.26; 10: 168.26; 11: 15,26; 12: 2568 | [6 empty] | ЭМ
| 3 | в т.ч. ОТм |  |  | 8: 23.52; 10: 23.52; 11: 49,72; 12: 1169 | [6 empty] | в т.ч. ОТм
| 4 | М |  |  | 8: 474.59; 10: 474.59; 11: 9,94; 12: 4717 | [6 empty] | М
|  | ЗТ |  |  | 4: чел.-ч; 5: 19,7; 7: 19,7 | [7 empty] | ЗТ
|  | ЗТм |  |  | 4: чел.-ч; 5: 1,88; 7: 1,88 | [7 empty] | ЗТм
|  | Итого по расценке |  |  | 8: 832.36; 10: 832.36 | [8 empty] | Итого по расценке
|  | ФОТ |  |  | 10: 213.03; 12: 10591 | [7 empty] | ФОТ
| МДС81-33.2004 Прил.4 п.45.2 | НР Электромонтажные работы на других объектах |  |  | 4: %; 5: 95; 7: 95; 10: 202.38; 12: 10061 | [7 empty] | НР Электромонтажные работы на других объектах
| Письмо №АП-5536/06 Прил.1 п.45.2 | СП Электромонтажные работы на других объектах |  |  | 4: %; 5: 65; 7: 65; 10: 138.47; 12: 6884 | [7 empty] | СП Электромонтажные работы на других объектах
|  | Всего по позиции |  |  | 10: 1173.21; 12: 33652 | [9 empty] | Всего по позиции
129 | ТЦ_62.5.02.04_54_5402462822_02.08.2021_01 | Трансформатор ТМГ-СЭЩ 250/10-11-УХЛ1 6(10)/0,4 |  |  | шт |  |  | 1 | 414858.33 |  | 41736.22 | 9,94 | 414858 |  |  |  |  | Трансформатор ТМГ-СЭЩ 250/10-11-УХЛ1 6(10)/0,4
(Электромонтажные работы на других объектах)
|  | Цена=497830/1.2 | [21 empty] | Цена=497830/1.2
130 | ФЕРп01-02-002-01 | Трансформатор силовой трехфазный масляный двухобмоточный напряжением: до 11 кВ, мощностью до 0,32 МВА | [15 empty] | Трансформатор силовой трехфазный масляный двухобмоточный напряжением: до 11 кВ, мощностью до 0,32 МВА | bar: 4; 7
| 1 | ОТ |  |  | 8: 81.66; 10: 81.66; 11: 49,72; 12: 4060 | [6 empty] | ОТ
|  | ЗТ |  |  | 4: чел.-ч; 5: 6,3; 7: 6,3 | [7 empty] | ЗТ
|  | Итого по расценке |  |  | 8: 81.66; 10: 81.66 | [8 empty] | Итого по расценке
|  | ФОТ |  |  | 10: 81.66; 12: 4060 | [7 empty] | ФОТ
| МДС81-33.2004 Прил.4 п.48 | НР Пусконаладочные работы: 'вхолостую' - 80%, 'под нагрузкой' - 20% |  |  | 4: %; 5: 65; 7: 65; 10: 53.08; 12: 2639 | [7 empty] | НР Пусконаладочные работы: 'вхолостую' - 80%, 'под нагрузкой' - 20%
| Письмо №АП-5536/06 Прил.1 п.48 | СП Пусконаладочные работы: 'вхолостую' - 80%, 'под нагрузкой' - 20% |  |  | 4: %; 5: 40; 7: 40; 10: 32.66; 12: 1624 | [7 empty] | СП Пусконаладочные работы: 'вхолостую' - 80%, 'под нагрузкой' - 20%
|  | Всего по позиции |  |  | 10: 167.4; 12: 8323 | [9 empty] | Всего по позиции
131 | ФЕРп01-11-011-01 | Проверка наличия цепи между заземлителями и заземленными элементами |  |  | 4: 100 измерений; 7: 0,01 |  |  |  |  | Проверка наличия цепи между заземлителями и заземленными элементами
|  | Объем=1 / 100 | [22 empty] | Объем=1 / 100
| 1 | ОТ |  |  | 8: 165.95; 10: 1.66; 11: 49,72; 12: 83 | [6 empty] | ОТ
|  | ЗТ |  |  | 4: чел.-ч; 5: 12,96; 7: 0,1296 | [7 empty] | ЗТ
|  | Итого по расценке |  |  | 8: 165.95; 10: 1.66 | [8 empty] | Итого по расценке
|  | ФОТ |  |  | 10: 1.66; 12: 83 | [7 empty] | ФОТ
| МДС81-33.2004 Прил.4 п.48 | НР Пусконаладочные работы: 'вхолостую' - 80%, 'под нагрузкой' - 20% |  |  | 4: %; 5: 65; 7: 65; 10: 1.08; 12: 54 | [7 empty] | НР Пусконаладочные работы: 'вхолостую' - 80%, 'под нагрузкой' - 20%
| Письмо №АП-5536/06 Прил.1 п.48 | СП Пусконаладочные работы: 'вхолостую' - 80%, 'под нагрузкой' - 20% |  |  | 4: %; 5: 40; 7: 40; 10: 0.66; 12: 33 | [7 empty] | СП Пусконаладочные работы: 'вхолостую' - 80%, 'под нагрузкой' - 20%
|  | Всего по позиции |  |  | 10: 3.4; 12: 170 | [9 empty] | Всего по позиции
2. | [16 empty] | 2.
132 | ФЕРм08-01-062-01 | Трансформатор силовой, автотрансформатор или масляный реактор, масса: до 1 т | [15 empty] | Трансформатор силовой, автотрансформатор или масляный реактор, масса: до 1 т | bar: 4; 7
| Приказ от 04.09.2019 № 507/пр табл.3 п.3 | Демонтаж оборудования, не пригодного для дальнейшего использования (предназначено в лом), с разборкой и резкой на части ОЗП=0,5; ЭМ=0,5 к расх.; ЗПМ=0,5; МАТ=0 к расх.; ТЗ=0,5; ТЗМ=0,5 | [16 empty] | Демонтаж оборудования, не пригодного для дальнейшего использования (предназначено в лом), с разборкой и резкой на части ОЗП=0,5; ЭМ=0,5 к расх.; ЗПМ=0,5; МАТ=0 к расх.; ТЗ=0,5; ТЗМ=0,5
| 1 | ОТ |  |  | 8: 189.51; 9: 0,5; 10: 94.76; 11: 49,72; 12: 4711 | [6 empty] | ОТ
| 2 | ЭМ |  |  | 8: 168.26; 9: 0,5; 10: 84.13; 11: 15,26; 12: 1284 | [6 empty] | ЭМ
| 3 | в т.ч. ОТм |  |  | 8: 23.52; 9: 0,5; 10: 11.76; 11: 49,72; 12: 585 | [6 empty] | в т.ч. ОТм
| 4 | М |  |  | 8: 474.59; 9: 0; 10: 0; 11: 9,94 | [6 empty] | М
|  | ЗТ |  |  | 4: чел.-ч; 5: 19,7; 6: 0,5; 7: 9,85 | [7 empty] | ЗТ
|  | ЗТм |  |  | 4: чел.-ч; 5: 1,88; 6: 0,5; 7: 0,94 | [7 empty] | ЗТм
|  | Итого по расценке |  |  | 8: 832.36; 10: 178.89 | [8 empty] | Итого по расценке
|  | ФОТ |  |  | 10: 106.52; 12: 5296 | [7 empty] | ФОТ
| МДС81-33.2004 Прил.4 п.45.2 | НР Электромонтажные работы на других объектах |  |  | 4: %; 5: 95; 7: 95; 10: 101.19; 12: 5031 | [7 empty] | НР Электромонтажные работы на других объектах
| Письмо №АП-5536/06 Прил.1 п.45.2 | СП Электромонтажные работы на других объектах |  |  | 4: %; 5: 65; 7: 65; 10: 69.24; 12: 3442 | [7 empty] | СП Электромонтажные работы на других объектах
|  | Всего по позиции |  |  | 10: 349.32; 12: 14468 | [9 empty] | Всего по позиции
133 | ФЕРм08-01-062-01 | Трансформатор силовой, автотрансформатор или масляный реактор, масса: до 1 т | [15 empty] | Трансформатор силовой, автотрансформатор или масляный реактор, масса: до 1 т | bar: 4; 7
| 1 | ОТ |  |  | 8: 189.51; 10: 189.51; 11: 49,72; 12: 9422 | [6 empty] | ОТ
| 2 | ЭМ |  |  | 8: 168.26; 10: 168.26; 11: 15,26; 12: 2568 | [6 empty] | ЭМ
| 3 | в т.ч. ОТм |  |  | 8: 23.52; 10: 23.52; 11: 49,72; 12: 1169 | [6 empty] | в т.ч. ОТм
| 4 | М |  |  | 8: 474.59; 10: 474.59; 11: 9,94; 12: 4717 | [6 empty] | М
|  | ЗТ |  |  | 4: чел.-ч; 5: 19,7; 7: 19,7 | [7 empty] | ЗТ
|  | ЗТм |  |  | 4: чел.-ч; 5: 1,88; 7: 1,88 | [7 empty] | ЗТм
|  | Итого по расценке |  |  | 8: 832.36; 10: 832.36 | [8 empty] | Итого по расценке
|  | ФОТ |  |  | 10: 213.03; 12: 10591 | [7 empty] | ФОТ
| МДС81-33.2004 Прил.4 п.45.2 | НР Электромонтажные работы на других объектах |  |  | 4: %; 5: 95; 7: 95; 10: 202.38; 12: 10061 | [7 empty] | НР Электромонтажные работы на других объектах
| Письмо №АП-5536/06 Прил.1 п.45.2 | СП Электромонтажные работы на других объектах |  |  | 4: %; 5: 65; 7: 65; 10: 138.47; 12: 6884 | [7 empty] | СП Электромонтажные работы на других объектах
|  | Всего по позиции |  |  | 10: 1173.21; 12: 33652 | [9 empty] | Всего по позиции
134 | ТЦ_62.5.02.04_54_5402462822_02.08.2021_01 | Трансформатор ТМГ-СЭЩ 250/10-11-УХЛ1 6(10)/0,4 |  |  | шт |  |  | 1 | 414858.33 |  | 41736.22 | 9,94 | 414858 |  |  |  |  | Трансформатор ТМГ-СЭЩ 250/10-11-УХЛ1 6(10)/0,4
(Электромонтажные работы на других объектах)
|  | Цена=497830/1.2 | [21 empty] | Цена=497830/1.2
135 | ФЕРп01-02-002-01 | Трансформатор силовой трехфазный масляный двухобмоточный напряжением: до 11 кВ, мощностью до 0,32 МВА | [15 empty] | Трансформатор силовой трехфазный масляный двухобмоточный напряжением: до 11 кВ, мощностью до 0,32 МВА | bar: 4; 7
| 1 | ОТ |  |  | 8: 81.66; 10: 81.66; 11: 49,72; 12: 4060 | [6 empty] | ОТ
|  | ЗТ |  |  | 4: чел.-ч; 5: 6,3; 7: 6,3 | [7 empty] | ЗТ
|  | Итого по расценке |  |  | 8: 81.66; 10: 81.66 | [8 empty] | Итого по расценке
|  | ФОТ |  |  | 10: 81.66; 12: 4060 | [7 empty] | ФОТ
| МДС81-33.2004 Прил.4 п.48 | НР Пусконаладочные работы: 'вхолостую' - 80%, 'под нагрузкой' - 20% |  |  | 4: %; 5: 65; 7: 65; 10: 53.08; 12: 2639 | [7 empty] | НР Пусконаладочные работы: 'вхолостую' - 80%, 'под нагрузкой' - 20%
| Письмо №АП-5536/06 Прил.1 п.48 | СП Пусконаладочные работы: 'вхолостую' - 80%, 'под нагрузкой' - 20% |  |  | 4: %; 5: 40; 7: 40; 10: 32.66; 12: 1624 | [7 empty] | СП Пусконаладочные работы: 'вхолостую' - 80%, 'под нагрузкой' - 20%
|  | Всего по позиции |  |  | 10: 167.4; 12: 8323 | [9 empty] | Всего по позиции
136 | ФЕРп01-11-011-01 | Проверка наличия цепи между заземлителями и заземленными элементами |  |  | 4: 100 измерений; 7: 0,01 |  |  |  |  | Проверка наличия цепи между заземлителями и заземленными элементами
|  | Объем=1 / 100 | [22 empty] | Объем=1 / 100
| 1 | ОТ |  |  | 8: 165.95; 10: 1.66; 11: 49,72; 12: 83 | [6 empty] | ОТ
|  | ЗТ |  |  | 4: чел.-ч; 5: 12,96; 7: 0,1296 | [7 empty] | ЗТ
|  | Итого по расценке |  |  | 8: 165.95; 10: 1.66 | [8 empty] | Итого по расценке
|  | ФОТ |  |  | 10: 1.66; 12: 83 | [7 empty] | ФОТ
| МДС81-33.2004 Прил.4 п.48 | НР Пусконаладочные работы: 'вхолостую' - 80%, 'под нагрузкой' - 20% |  |  | 4: %; 5: 65; 7: 65; 10: 1.08; 12: 54 | [7 empty] | НР Пусконаладочные работы: 'вхолостую' - 80%, 'под нагрузкой' - 20%
| Письмо №АП-5536/06 Прил.1 п.48 | СП Пусконаладочные работы: 'вхолостую' - 80%, 'под нагрузкой' - 20% |  |  | 4: %; 5: 40; 7: 40; 10: 0.66; 12: 33 | [7 empty] | СП Пусконаладочные работы: 'вхолостую' - 80%, 'под нагрузкой' - 20%
|  | Всего по позиции |  |  | 10: 3.4; 12: 170 | [9 empty] | Всего по позиции
|  | Итого по разделу 18 Трансформаторная подстанция №300 |  |  | 10: 86859.1; 12: 942942 | [12 empty] | Итого по разделу 18 Трансформаторная подстанция №300
Раздел 19. Трансформаторная подстанция №437 | [15 empty] | Раздел 19. Трансформаторная подстанция №437
1. | [16 empty] | 1.
137 | ФЕРм08-01-062-02 | Трансформатор силовой, автотрансформатор или масляный реактор, масса: до 3 т | [15 empty] | Трансформатор силовой, автотрансформатор или масляный реактор, масса: до 3 т | bar: 4; 7
| Приказ от 04.09.2019 № 507/пр табл.3 п.3 | Демонтаж оборудования, не пригодного для дальнейшего использования (предназначено в лом), с разборкой и резкой на части ОЗП=0,5; ЭМ=0,5 к расх.; ЗПМ=0,5; МАТ=0 к расх.; ТЗ=0,5; ТЗМ=0,5 | [16 empty] | Демонтаж оборудования, не пригодного для дальнейшего использования (предназначено в лом), с разборкой и резкой на части ОЗП=0,5; ЭМ=0,5 к расх.; ЗПМ=0,5; МАТ=0 к расх.; ТЗ=0,5; ТЗМ=0,5
| 1 | ОТ |  |  | 8: 265.51; 9: 0,5; 10: 132.76; 11: 49,72; 12: 6601 | [6 empty] | ОТ
| 2 | ЭМ |  |  | 8: 624.62; 9: 0,5; 10: 312.31; 11: 15,26; 12: 4766 | [6 empty] | ЭМ
| 3 | в т.ч. ОТм |  |  | 8: 87.31; 9: 0,5; 10: 43.66; 11: 49,72; 12: 2171 | [6 empty] | в т.ч. ОТм
| 4 | М |  |  | 8: 711.51; 9: 0; 10: 0; 11: 9,94 | [6 empty] | М
|  | ЗТ |  |  | 4: чел.-ч; 5: 27,6; 6: 0,5; 7: 13,8 | [7 empty] | ЗТ
|  | ЗТм |  |  | 4: чел.-ч; 5: 6,98; 6: 0,5; 7: 3,49 | [7 empty] | ЗТм
|  | Итого по расценке |  |  | 8: 1601.64; 10: 445.07 | [8 empty] | Итого по расценке
|  | ФОТ |  |  | 10: 176.42; 12: 8772 | [7 empty] | ФОТ
| МДС81-33.2004 Прил.4 п.45.2 | НР Электромонтажные работы на других объектах |  |  | 4: %; 5: 95; 7: 95; 10: 167.6; 12: 8333 | [7 empty] | НР Электромонтажные работы на других объектах
| Письмо №АП-5536/06 Прил.1 п.45.2 | СП Электромонтажные работы на других объектах |  |  | 4: %; 5: 65; 7: 65; 10: 114.67; 12: 5702 | [7 empty] | СП Электромонтажные работы на других объектах
|  | Всего по позиции |  |  | 10: 727.34; 12: 25402 | [9 empty] | Всего по позиции
138 | ФЕРм08-01-062-02 | Трансформатор силовой, автотрансформатор или масляный реактор, масса: до 3 т | [15 empty] | Трансформатор силовой, автотрансформатор или масляный реактор, масса: до 3 т | bar: 4; 7
| 1 | ОТ |  |  | 8: 265.51; 10: 265.51; 11: 49,72; 12: 13201 | [6 empty] | ОТ
| 2 | ЭМ |  |  | 8: 624.62; 10: 624.62; 11: 15,26; 12: 9532 | [6 empty] | ЭМ
| 3 | в т.ч. ОТм |  |  | 8: 87.31; 10: 87.31; 11: 49,72; 12: 4341 | [6 empty] | в т.ч. ОТм
| 4 | М |  |  | 8: 711.51; 10: 711.51; 11: 9,94; 12: 7072 | [6 empty] | М
|  | ЗТ |  |  | 4: чел.-ч; 5: 27,6; 7: 27,6 | [7 empty] | ЗТ
|  | ЗТм |  |  | 4: чел.-ч; 5: 6,98; 7: 6,98 | [7 empty] | ЗТм
|  | Итого по расценке |  |  | 8: 1601.64; 10: 1601.64 | [8 empty] | Итого по расценке
|  | ФОТ |  |  | 10: 352.82; 12: 17542 | [7 empty] | ФОТ
| МДС81-33.2004 Прил.4 п.45.2 | НР Электромонтажные работы на других объектах |  |  | 4: %; 5: 95; 7: 95; 10: 335.18; 12: 16665 | [7 empty] | НР Электромонтажные работы на других объектах
| Письмо №АП-5536/06 Прил.1 п.45.2 | СП Электромонтажные работы на других объектах |  |  | 4: %; 5: 65; 7: 65; 10: 229.33; 12: 11402 | [7 empty] | СП Электромонтажные работы на других объектах
|  | Всего по позиции |  |  | 10: 2166.15; 12: 57872 | [9 empty] | Всего по позиции
139 | ТЦ_62.5.02.04_54_5402462822_02.08.2021_01 | Трансформатор ТМГ-СЭЩ 630/10-11-УХЛ1 6(10)/0,4 |  |  | шт |  |  | 1 | 685975 |  | 69011.57 | 9,94 | 685975 |  |  |  |  | Трансформатор ТМГ-СЭЩ 630/10-11-УХЛ1 6(10)/0,4
(Электромонтажные работы на других объектах)
|  | Цена=823170/1.2 | [21 empty] | Цена=823170/1.2
140 | ФЕРп01-02-002-02 | Трансформатор силовой трехфазный масляный двухобмоточный напряжением: до 11 кВ, мощностью до 1,6 МВА | [15 empty] | Трансформатор силовой трехфазный масляный двухобмоточный напряжением: до 11 кВ, мощностью до 1,6 МВА | bar: 4; 7
| 1 | ОТ |  |  | 8: 139.99; 10: 139.99; 11: 49,72; 12: 6960 | [6 empty] | ОТ
|  | ЗТ |  |  | 4: чел.-ч; 5: 10,8; 7: 10,8 | [7 empty] | ЗТ
|  | Итого по расценке |  |  | 8: 139.99; 10: 139.99 | [8 empty] | Итого по расценке
|  | ФОТ |  |  | 10: 139.99; 12: 6960 | [7 empty] | ФОТ
| МДС81-33.2004 Прил.4 п.48 | НР Пусконаладочные работы: 'вхолостую' - 80%, 'под нагрузкой' - 20% |  |  | 4: %; 5: 65; 7: 65; 10: 90.99; 12: 4524 | [7 empty] | НР Пусконаладочные работы: 'вхолостую' - 80%, 'под нагрузкой' - 20%
| Письмо №АП-5536/06 Прил.1 п.48 | СП Пусконаладочные работы: 'вхолостую' - 80%, 'под нагрузкой' - 20% |  |  | 4: %; 5: 40; 7: 40; 10: 56; 12: 2784 | [7 empty] | СП Пусконаладочные работы: 'вхолостую' - 80%, 'под нагрузкой' - 20%
|  | Всего по позиции |  |  | 10: 286.98; 12: 14268 | [9 empty] | Всего по позиции
141 | ФЕРп01-11-011-01 | Проверка наличия цепи между заземлителями и заземленными элементами |  |  | 4: 100 измерений; 7: 0,01 |  |  |  |  | Проверка наличия цепи между заземлителями и заземленными элементами
|  | Объем=1 / 100 | [22 empty] | Объем=1 / 100
| 1 | ОТ |  |  | 8: 165.95; 10: 1.66; 11: 49,72; 12: 83 | [6 empty] | ОТ
|  | ЗТ |  |  | 4: чел.-ч; 5: 12,96; 7: 0,1296 | [7 empty] | ЗТ
|  | Итого по расценке |  |  | 8: 165.95; 10: 1.66 | [8 empty] | Итого по расценке
|  | ФОТ |  |  | 10: 1.66; 12: 83 | [7 empty] | ФОТ
| МДС81-33.2004 Прил.4 п.48 | НР Пусконаладочные работы: 'вхолостую' - 80%, 'под нагрузкой' - 20% |  |  | 4: %; 5: 65; 7: 65; 10: 1.08; 12: 54 | [7 empty] | НР Пусконаладочные работы: 'вхолостую' - 80%, 'под нагрузкой' - 20%
| Письмо №АП-5536/06 Прил.1 п.48 | СП Пусконаладочные работы: 'вхолостую' - 80%, 'под нагрузкой' - 20% |  |  | 4: %; 5: 40; 7: 40; 10: 0.66; 12: 33 | [7 empty] | СП Пусконаладочные работы: 'вхолостую' - 80%, 'под нагрузкой' - 20%
|  | Всего по позиции |  |  | 10: 3.4; 12: 170 | [9 empty] | Всего по позиции
2. | [16 empty] | 2.
142 | ФЕРм08-01-062-02 | Трансформатор силовой, автотрансформатор или масляный реактор, масса: до 3 т | [15 empty] | Трансформатор силовой, автотрансформатор или масляный реактор, масса: до 3 т | bar: 4; 7
| 1 | ОТ |  |  | 8: 265.51; 10: 265.51; 11: 49,72; 12: 13201 | [6 empty] | ОТ
| 2 | ЭМ |  |  | 8: 624.62; 10: 624.62; 11: 15,26; 12: 9532 | [6 empty] | ЭМ
| 3 | в т.ч. ОТм |  |  | 8: 87.31; 10: 87.31; 11: 49,72; 12: 4341 | [6 empty] | в т.ч. ОТм
| 4 | М |  |  | 8: 711.51; 10: 711.51; 11: 9,94; 12: 7072 | [6 empty] | М
|  | ЗТ |  |  | 4: чел.-ч; 5: 27,6; 7: 27,6 | [7 empty] | ЗТ
|  | ЗТм |  |  | 4: чел.-ч; 5: 6,98; 7: 6,98 | [7 empty] | ЗТм
|  | Итого по расценке |  |  | 8: 1601.64; 10: 1601.64 | [8 empty] | Итого по расценке
|  | ФОТ |  |  | 10: 352.82; 12: 17542 | [7 empty] | ФОТ
| МДС81-33.2004 Прил.4 п.45.2 | НР Электромонтажные работы на других объектах |  |  | 4: %; 5: 95; 7: 95; 10: 335.18; 12: 16665 | [7 empty] | НР Электромонтажные работы на других объектах
| Письмо №АП-5536/06 Прил.1 п.45.2 | СП Электромонтажные работы на других объектах |  |  | 4: %; 5: 65; 7: 65; 10: 229.33; 12: 11402 | [7 empty] | СП Электромонтажные работы на других объектах
|  | Всего по позиции |  |  | 10: 2166.15; 12: 57872 | [9 empty] | Всего по позиции
143 | ТЦ_62.5.02.04_54_5402462822_02.08.2021_01 | Трансформатор ТМГ-СЭЩ 630/10-11-УХЛ1 6(10)/0,4 |  |  | шт |  |  | 1 | 685975 |  | 69011.57 | 9,94 | 685975 |  |  |  |  | Трансформатор ТМГ-СЭЩ 630/10-11-УХЛ1 6(10)/0,4
(Электромонтажные работы на других объектах)
|  | Цена=823170/1.2 | [21 empty] | Цена=823170/1.2
144 | ФЕРп01-02-002-02 | Трансформатор силовой трехфазный масляный двухобмоточный напряжением: до 11 кВ, мощностью до 1,6 МВА | [15 empty] | Трансформатор силовой трехфазный масляный двухобмоточный напряжением: до 11 кВ, мощностью до 1,6 МВА | bar: 4; 7
| 1 | ОТ |  |  | 8: 139.99; 10: 139.99; 11: 49,72; 12: 6960 | [6 empty] | ОТ
|  | ЗТ |  |  | 4: чел.-ч; 5: 10,8; 7: 10,8 | [7 empty] | ЗТ
|  | Итого по расценке |  |  | 8: 139.99; 10: 139.99 | [8 empty] | Итого по расценке
|  | ФОТ |  |  | 10: 139.99; 12: 6960 | [7 empty] | ФОТ
| МДС81-33.2004 Прил.4 п.48 | НР Пусконаладочные работы: 'вхолостую' - 80%, 'под нагрузкой' - 20% |  |  | 4: %; 5: 65; 7: 65; 10: 90.99; 12: 4524 | [7 empty] | НР Пусконаладочные работы: 'вхолостую' - 80%, 'под нагрузкой' - 20%
| Письмо №АП-5536/06 Прил.1 п.48 | СП Пусконаладочные работы: 'вхолостую' - 80%, 'под нагрузкой' - 20% |  |  | 4: %; 5: 40; 7: 40; 10: 56; 12: 2784 | [7 empty] | СП Пусконаладочные работы: 'вхолостую' - 80%, 'под нагрузкой' - 20%
|  | Всего по позиции |  |  | 10: 286.98; 12: 14268 | [9 empty] | Всего по позиции
145 | ФЕРп01-11-011-01 | Проверка наличия цепи между заземлителями и заземленными элементами |  |  | 4: 100 измерений; 7: 0,01 |  |  |  |  | Проверка наличия цепи между заземлителями и заземленными элементами
|  | Объем=1 / 100 | [22 empty] | Объем=1 / 100
| 1 | ОТ |  |  | 8: 165.95; 10: 1.66; 11: 49,72; 12: 83 | [6 empty] | ОТ
|  | ЗТ |  |  | 4: чел.-ч; 5: 12,96; 7: 0,1296 | [7 empty] | ЗТ
|  | Итого по расценке |  |  | 8: 165.95; 10: 1.66 | [8 empty] | Итого по расценке
|  | ФОТ |  |  | 10: 1.66; 12: 83 | [7 empty] | ФОТ
| МДС81-33.2004 Прил.4 п.48 | НР Пусконаладочные работы: 'вхолостую' - 80%, 'под нагрузкой' - 20% |  |  | 4: %; 5: 65; 7: 65; 10: 1.08; 12: 54 | [7 empty] | НР Пусконаладочные работы: 'вхолостую' - 80%, 'под нагрузкой' - 20%
| Письмо №АП-5536/06 Прил.1 п.48 | СП Пусконаладочные работы: 'вхолостую' - 80%, 'под нагрузкой' - 20% |  |  | 4: %; 5: 40; 7: 40; 10: 0.66; 12: 33 | [7 empty] | СП Пусконаладочные работы: 'вхолостую' - 80%, 'под нагрузкой' - 20%
|  | Всего по позиции |  |  | 10: 3.4; 12: 170 | [9 empty] | Всего по позиции
|  | Итого по разделу 19 Трансформаторная подстанция №437 |  |  | 10: 143663.54; 12: 1541972 | [12 empty] | Итого по разделу 19 Трансформаторная подстанция №437
Раздел 20. Трансформаторная подстанция №422 | [15 empty] | Раздел 20. Трансформаторная подстанция №422
1. | [16 empty] | 1.
146 | ФЕРм08-01-062-01 | Трансформатор силовой, автотрансформатор или масляный реактор, масса: до 1 т | [15 empty] | Трансформатор силовой, автотрансформатор или масляный реактор, масса: до 1 т | bar: 4; 7
| Приказ от 04.09.2019 № 507/пр табл.3 п.3 | Демонтаж оборудования, не пригодного для дальнейшего использования (предназначено в лом), с разборкой и резкой на части ОЗП=0,5; ЭМ=0,5 к расх.; ЗПМ=0,5; МАТ=0 к расх.; ТЗ=0,5; ТЗМ=0,5 | [16 empty] | Демонтаж оборудования, не пригодного для дальнейшего использования (предназначено в лом), с разборкой и резкой на части ОЗП=0,5; ЭМ=0,5 к расх.; ЗПМ=0,5; МАТ=0 к расх.; ТЗ=0,5; ТЗМ=0,5
| 1 | ОТ |  |  | 8: 189.51; 9: 0,5; 10: 94.76; 11: 49,72; 12: 4711 | [6 empty] | ОТ
| 2 | ЭМ |  |  | 8: 168.26; 9: 0,5; 10: 84.13; 11: 15,26; 12: 1284 | [6 empty] | ЭМ
| 3 | в т.ч. ОТм |  |  | 8: 23.52; 9: 0,5; 10: 11.76; 11: 49,72; 12: 585 | [6 empty] | в т.ч. ОТм
| 4 | М |  |  | 8: 474.59; 9: 0; 10: 0; 11: 9,94 | [6 empty] | М
|  | ЗТ |  |  | 4: чел.-ч; 5: 19,7; 6: 0,5; 7: 9,85 | [7 empty] | ЗТ
|  | ЗТм |  |  | 4: чел.-ч; 5: 1,88; 6: 0,5; 7: 0,94 | [7 empty] | ЗТм
|  | Итого по расценке |  |  | 8: 832.36; 10: 178.89 | [8 empty] | Итого по расценке
|  | ФОТ |  |  | 10: 106.52; 12: 5296 | [7 empty] | ФОТ
| МДС81-33.2004 Прил.4 п.45.2 | НР Электромонтажные работы на других объектах |  |  | 4: %; 5: 95; 7: 95; 10: 101.19; 12: 5031 | [7 empty] | НР Электромонтажные работы на других объектах
| Письмо №АП-5536/06 Прил.1 п.45.2 | СП Электромонтажные работы на других объектах |  |  | 4: %; 5: 65; 7: 65; 10: 69.24; 12: 3442 | [7 empty] | СП Электромонтажные работы на других объектах
|  | Всего по позиции |  |  | 10: 349.32; 12: 14468 | [9 empty] | Всего по позиции
147 | ФЕРм08-01-062-01 | Трансформатор силовой, автотрансформатор или масляный реактор, масса: до 1 т | [15 empty] | Трансформатор силовой, автотрансформатор или масляный реактор, масса: до 1 т | bar: 4; 7
| 1 | ОТ |  |  | 8: 189.51; 10: 189.51; 11: 49,72; 12: 9422 | [6 empty] | ОТ
| 2 | ЭМ |  |  | 8: 168.26; 10: 168.26; 11: 15,26; 12: 2568 | [6 empty] | ЭМ
| 3 | в т.ч. ОТм |  |  | 8: 23.52; 10: 23.52; 11: 49,72; 12: 1169 | [6 empty] | в т.ч. ОТм
| 4 | М |  |  | 8: 474.59; 10: 474.59; 11: 9,94; 12: 4717 | [6 empty] | М
|  | ЗТ |  |  | 4: чел.-ч; 5: 19,7; 7: 19,7 | [7 empty] | ЗТ
|  | ЗТм |  |  | 4: чел.-ч; 5: 1,88; 7: 1,88 | [7 empty] | ЗТм
|  | Итого по расценке |  |  | 8: 832.36; 10: 832.36 | [8 empty] | Итого по расценке
|  | ФОТ |  |  | 10: 213.03; 12: 10591 | [7 empty] | ФОТ
| МДС81-33.2004 Прил.4 п.45.2 | НР Электромонтажные работы на других объектах |  |  | 4: %; 5: 95; 7: 95; 10: 202.38; 12: 10061 | [7 empty] | НР Электромонтажные работы на других объектах
| Письмо №АП-5536/06 Прил.1 п.45.2 | СП Электромонтажные работы на других объектах |  |  | 4: %; 5: 65; 7: 65; 10: 138.47; 12: 6884 | [7 empty] | СП Электромонтажные работы на других объектах
|  | Всего по позиции |  |  | 10: 1173.21; 12: 33652 | [9 empty] | Всего по позиции
148 | ТЦ_62.5.02.04_54_5402462822_02.08.2021_01 | Трансформатор ТМГ-СЭЩ 250/10-11-УХЛ1 6(10)/0,4 |  |  | шт |  |  | 1 | 414858.33 |  | 41736.22 | 9,94 | 414858 |  |  |  |  | Трансформатор ТМГ-СЭЩ 250/10-11-УХЛ1 6(10)/0,4
(Электромонтажные работы на других объектах)
|  | Цена=497830/1.2 | [21 empty] | Цена=497830/1.2
149 | ФЕРп01-02-002-01 | Трансформатор силовой трехфазный масляный двухобмоточный напряжением: до 11 кВ, мощностью до 0,32 МВА | [15 empty] | Трансформатор силовой трехфазный масляный двухобмоточный напряжением: до 11 кВ, мощностью до 0,32 МВА | bar: 4; 7
| 1 | ОТ |  |  | 8: 81.66; 10: 81.66; 11: 49,72; 12: 4060 | [6 empty] | ОТ
|  | ЗТ |  |  | 4: чел.-ч; 5: 6,3; 7: 6,3 | [7 empty] | ЗТ
|  | Итого по расценке |  |  | 8: 81.66; 10: 81.66 | [8 empty] | Итого по расценке
|  | ФОТ |  |  | 10: 81.66; 12: 4060 | [7 empty] | ФОТ
| МДС81-33.2004 Прил.4 п.48 | НР Пусконаладочные работы: 'вхолостую' - 80%, 'под нагрузкой' - 20% |  |  | 4: %; 5: 65; 7: 65; 10: 53.08; 12: 2639 | [7 empty] | НР Пусконаладочные работы: 'вхолостую' - 80%, 'под нагрузкой' - 20%
| Письмо №АП-5536/06 Прил.1 п.48 | СП Пусконаладочные работы: 'вхолостую' - 80%, 'под нагрузкой' - 20% |  |  | 4: %; 5: 40; 7: 40; 10: 32.66; 12: 1624 | [7 empty] | СП Пусконаладочные работы: 'вхолостую' - 80%, 'под нагрузкой' - 20%
|  | Всего по позиции |  |  | 10: 167.4; 12: 8323 | [9 empty] | Всего по позиции
150 | ФЕРп01-11-011-01 | Проверка наличия цепи между заземлителями и заземленными элементами |  |  | 4: 100 измерений; 7: 0,01 |  |  |  |  | Проверка наличия цепи между заземлителями и заземленными элементами
|  | Объем=1 / 100 | [22 empty] | Объем=1 / 100
| 1 | ОТ |  |  | 8: 165.95; 10: 1.66; 11: 49,72; 12: 83 | [6 empty] | ОТ
|  | ЗТ |  |  | 4: чел.-ч; 5: 12,96; 7: 0,1296 | [7 empty] | ЗТ
|  | Итого по расценке |  |  | 8: 165.95; 10: 1.66 | [8 empty] | Итого по расценке
|  | ФОТ |  |  | 10: 1.66; 12: 83 | [7 empty] | ФОТ
| МДС81-33.2004 Прил.4 п.48 | НР Пусконаладочные работы: 'вхолостую' - 80%, 'под нагрузкой' - 20% |  |  | 4: %; 5: 65; 7: 65; 10: 1.08; 12: 54 | [7 empty] | НР Пусконаладочные работы: 'вхолостую' - 80%, 'под нагрузкой' - 20%
| Письмо №АП-5536/06 Прил.1 п.48 | СП Пусконаладочные работы: 'вхолостую' - 80%, 'под нагрузкой' - 20% |  |  | 4: %; 5: 40; 7: 40; 10: 0.66; 12: 33 | [7 empty] | СП Пусконаладочные работы: 'вхолостую' - 80%, 'под нагрузкой' - 20%
|  | Всего по позиции |  |  | 10: 3.4; 12: 170 | [9 empty] | Всего по позиции
2. | [16 empty] | 2.
151 | ФЕРм08-01-062-01 | Трансформатор силовой, автотрансформатор или масляный реактор, масса: до 1 т | [15 empty] | Трансформатор силовой, автотрансформатор или масляный реактор, масса: до 1 т | bar: 4; 7
| 1 | ОТ |  |  | 8: 189.51; 10: 189.51; 11: 49,72; 12: 9422 | [6 empty] | ОТ
| 2 | ЭМ |  |  | 8: 168.26; 10: 168.26; 11: 15,26; 12: 2568 | [6 empty] | ЭМ
| 3 | в т.ч. ОТм |  |  | 8: 23.52; 10: 23.52; 11: 49,72; 12: 1169 | [6 empty] | в т.ч. ОТм
| 4 | М |  |  | 8: 474.59; 10: 474.59; 11: 9,94; 12: 4717 | [6 empty] | М
|  | ЗТ |  |  | 4: чел.-ч; 5: 19,7; 7: 19,7 | [7 empty] | ЗТ
|  | ЗТм |  |  | 4: чел.-ч; 5: 1,88; 7: 1,88 | [7 empty] | ЗТм
|  | Итого по расценке |  |  | 8: 832.36; 10: 832.36 | [8 empty] | Итого по расценке
|  | ФОТ |  |  | 10: 213.03; 12: 10591 | [7 empty] | ФОТ
| МДС81-33.2004 Прил.4 п.45.2 | НР Электромонтажные работы на других объектах |  |  | 4: %; 5: 95; 7: 95; 10: 202.38; 12: 10061 | [7 empty] | НР Электромонтажные работы на других объектах
| Письмо №АП-5536/06 Прил.1 п.45.2 | СП Электромонтажные работы на других объектах |  |  | 4: %; 5: 65; 7: 65; 10: 138.47; 12: 6884 | [7 empty] | СП Электромонтажные работы на других объектах
|  | Всего по позиции |  |  | 10: 1173.21; 12: 33652 | [9 empty] | Всего по позиции
152 | ТЦ_62.5.02.04_54_5402462822_02.08.2021_01 | Трансформатор ТМГ-СЭЩ 250/10-11-УХЛ1 6(10)/0,4 |  |  | шт |  |  | 1 | 414858.33 |  | 41736.22 | 9,94 | 414858 |  |  |  |  | Трансформатор ТМГ-СЭЩ 250/10-11-УХЛ1 6(10)/0,4
(Электромонтажные работы на других объектах)
|  | Цена=497830/1.2 | [21 empty] | Цена=497830/1.2
153 | ФЕРп01-02-002-01 | Трансформатор силовой трехфазный масляный двухобмоточный напряжением: до 11 кВ, мощностью до 0,32 МВА | [15 empty] | Трансформатор силовой трехфазный масляный двухобмоточный напряжением: до 11 кВ, мощностью до 0,32 МВА | bar: 4; 7
| 1 | ОТ |  |  | 8: 81.66; 10: 81.66; 11: 49,72; 12: 4060 | [6 empty] | ОТ
|  | ЗТ |  |  | 4: чел.-ч; 5: 6,3; 7: 6,3 | [7 empty] | ЗТ
|  | Итого по расценке |  |  | 8: 81.66; 10: 81.66 | [8 empty] | Итого по расценке
|  | ФОТ |  |  | 10: 81.66; 12: 4060 | [7 empty] | ФОТ
| МДС81-33.2004 Прил.4 п.48 | НР Пусконаладочные работы: 'вхолостую' - 80%, 'под нагрузкой' - 20% |  |  | 4: %; 5: 65; 7: 65; 10: 53.08; 12: 2639 | [7 empty] | НР Пусконаладочные работы: 'вхолостую' - 80%, 'под нагрузкой' - 20%
| Письмо №АП-5536/06 Прил.1 п.48 | СП Пусконаладочные работы: 'вхолостую' - 80%, 'под нагрузкой' - 20% |  |  | 4: %; 5: 40; 7: 40; 10: 32.66; 12: 1624 | [7 empty] | СП Пусконаладочные работы: 'вхолостую' - 80%, 'под нагрузкой' - 20%
|  | Всего по позиции |  |  | 10: 167.4; 12: 8323 | [9 empty] | Всего по позиции
154 | ФЕРп01-11-011-01 | Проверка наличия цепи между заземлителями и заземленными элементами |  |  | 4: 100 измерений; 7: 0,01 |  |  |  |  | Проверка наличия цепи между заземлителями и заземленными элементами
|  | Объем=1 / 100 | [22 empty] | Объем=1 / 100
| 1 | ОТ |  |  | 8: 165.95; 10: 1.66; 11: 49,72; 12: 83 | [6 empty] | ОТ
|  | ЗТ |  |  | 4: чел.-ч; 5: 12,96; 7: 0,1296 | [7 empty] | ЗТ
|  | Итого по расценке |  |  | 8: 165.95; 10: 1.66 | [8 empty] | Итого по расценке
|  | ФОТ |  |  | 10: 1.66; 12: 83 | [7 empty] | ФОТ
| МДС81-33.2004 Прил.4 п.48 | НР Пусконаладочные работы: 'вхолостую' - 80%, 'под нагрузкой' - 20% |  |  | 4: %; 5: 65; 7: 65; 10: 1.08; 12: 54 | [7 empty] | НР Пусконаладочные работы: 'вхолостую' - 80%, 'под нагрузкой' - 20%
| Письмо №АП-5536/06 Прил.1 п.48 | СП Пусконаладочные работы: 'вхолостую' - 80%, 'под нагрузкой' - 20% |  |  | 4: %; 5: 40; 7: 40; 10: 0.66; 12: 33 | [7 empty] | СП Пусконаладочные работы: 'вхолостую' - 80%, 'под нагрузкой' - 20%
|  | Всего по позиции |  |  | 10: 3.4; 12: 170 | [9 empty] | Всего по позиции
|  | Итого по разделу 20 Трансформаторная подстанция №422 |  |  | 10: 86509.78; 12: 928474 | [12 empty] | Итого по разделу 20 Трансформаторная подстанция №422
Раздел 21. Трансформаторная подстанция №502 | [15 empty] | Раздел 21. Трансформаторная подстанция №502
1. | [16 empty] | 1.
155 | ФЕРм08-01-062-02 | Трансформатор силовой, автотрансформатор или масляный реактор, масса: до 3 т | [15 empty] | Трансформатор силовой, автотрансформатор или масляный реактор, масса: до 3 т | bar: 4; 7
| Приказ от 04.09.2019 № 507/пр табл.3 п.3 | Демонтаж оборудования, не пригодного для дальнейшего использования (предназначено в лом), с разборкой и резкой на части ОЗП=0,5; ЭМ=0,5 к расх.; ЗПМ=0,5; МАТ=0 к расх.; ТЗ=0,5; ТЗМ=0,5 | [16 empty] | Демонтаж оборудования, не пригодного для дальнейшего использования (предназначено в лом), с разборкой и резкой на части ОЗП=0,5; ЭМ=0,5 к расх.; ЗПМ=0,5; МАТ=0 к расх.; ТЗ=0,5; ТЗМ=0,5
| 1 | ОТ |  |  | 8: 265.51; 9: 0,5; 10: 132.76; 11: 49,72; 12: 6601 | [6 empty] | ОТ
| 2 | ЭМ |  |  | 8: 624.62; 9: 0,5; 10: 312.31; 11: 15,26; 12: 4766 | [6 empty] | ЭМ
| 3 | в т.ч. ОТм |  |  | 8: 87.31; 9: 0,5; 10: 43.66; 11: 49,72; 12: 2171 | [6 empty] | в т.ч. ОТм
| 4 | М |  |  | 8: 711.51; 9: 0; 10: 0; 11: 9,94 | [6 empty] | М
|  | ЗТ |  |  | 4: чел.-ч; 5: 27,6; 6: 0,5; 7: 13,8 | [7 empty] | ЗТ
|  | ЗТм |  |  | 4: чел.-ч; 5: 6,98; 6: 0,5; 7: 3,49 | [7 empty] | ЗТм
|  | Итого по расценке |  |  | 8: 1601.64; 10: 445.07 | [8 empty] | Итого по расценке
|  | ФОТ |  |  | 10: 176.42; 12: 8772 | [7 empty] | ФОТ
| МДС81-33.2004 Прил.4 п.45.2 | НР Электромонтажные работы на других объектах |  |  | 4: %; 5: 95; 7: 95; 10: 167.6; 12: 8333 | [7 empty] | НР Электромонтажные работы на других объектах
| Письмо №АП-5536/06 Прил.1 п.45.2 | СП Электромонтажные работы на других объектах |  |  | 4: %; 5: 65; 7: 65; 10: 114.67; 12: 5702 | [7 empty] | СП Электромонтажные работы на других объектах
|  | Всего по позиции |  |  | 10: 727.34; 12: 25402 | [9 empty] | Всего по позиции
156 | ФЕРм08-01-062-02 | Трансформатор силовой, автотрансформатор или масляный реактор, масса: до 3 т | [15 empty] | Трансформатор силовой, автотрансформатор или масляный реактор, масса: до 3 т | bar: 4; 7
| 1 | ОТ |  |  | 8: 265.51; 10: 265.51; 11: 49,72; 12: 13201 | [6 empty] | ОТ
| 2 | ЭМ |  |  | 8: 624.62; 10: 624.62; 11: 15,26; 12: 9532 | [6 empty] | ЭМ
| 3 | в т.ч. ОТм |  |  | 8: 87.31; 10: 87.31; 11: 49,72; 12: 4341 | [6 empty] | в т.ч. ОТм
| 4 | М |  |  | 8: 711.51; 10: 711.51; 11: 9,94; 12: 7072 | [6 empty] | М
|  | ЗТ |  |  | 4: чел.-ч; 5: 27,6; 7: 27,6 | [7 empty] | ЗТ
|  | ЗТм |  |  | 4: чел.-ч; 5: 6,98; 7: 6,98 | [7 empty] | ЗТм
|  | Итого по расценке |  |  | 8: 1601.64; 10: 1601.64 | [8 empty] | Итого по расценке
|  | ФОТ |  |  | 10: 352.82; 12: 17542 | [7 empty] | ФОТ
| МДС81-33.2004 Прил.4 п.45.2 | НР Электромонтажные работы на других объектах |  |  | 4: %; 5: 95; 7: 95; 10: 335.18; 12: 16665 | [7 empty] | НР Электромонтажные работы на других объектах
| Письмо №АП-5536/06 Прил.1 п.45.2 | СП Электромонтажные работы на других объектах |  |  | 4: %; 5: 65; 7: 65; 10: 229.33; 12: 11402 | [7 empty] | СП Электромонтажные работы на других объектах
|  | Всего по позиции |  |  | 10: 2166.15; 12: 57872 | [9 empty] | Всего по позиции
157 | ТЦ_62.5.02.04_54_5402462822_02.08.2021_01 | Трансформатор ТМГ-СЭЩ 630/10-11-УХЛ1 6(10)/0,4 |  |  | шт |  |  | 1 | 685975 |  | 69011.57 | 9,94 | 685975 |  |  |  |  | Трансформатор ТМГ-СЭЩ 630/10-11-УХЛ1 6(10)/0,4
(Электромонтажные работы на других объектах)
|  | Цена=823170/1.2 | [21 empty] | Цена=823170/1.2
158 | ФЕРп01-02-002-02 | Трансформатор силовой трехфазный масляный двухобмоточный напряжением: до 11 кВ, мощностью до 1,6 МВА | [15 empty] | Трансформатор силовой трехфазный масляный двухобмоточный напряжением: до 11 кВ, мощностью до 1,6 МВА | bar: 4; 7
| 1 | ОТ |  |  | 8: 139.99; 10: 139.99; 11: 49,72; 12: 6960 | [6 empty] | ОТ
|  | ЗТ |  |  | 4: чел.-ч; 5: 10,8; 7: 10,8 | [7 empty] | ЗТ
|  | Итого по расценке |  |  | 8: 139.99; 10: 139.99 | [8 empty] | Итого по расценке
|  | ФОТ |  |  | 10: 139.99; 12: 6960 | [7 empty] | ФОТ
| МДС81-33.2004 Прил.4 п.48 | НР Пусконаладочные работы: 'вхолостую' - 80%, 'под нагрузкой' - 20% |  |  | 4: %; 5: 65; 7: 65; 10: 90.99; 12: 4524 | [7 empty] | НР Пусконаладочные работы: 'вхолостую' - 80%, 'под нагрузкой' - 20%
| Письмо №АП-5536/06 Прил.1 п.48 | СП Пусконаладочные работы: 'вхолостую' - 80%, 'под нагрузкой' - 20% |  |  | 4: %; 5: 40; 7: 40; 10: 56; 12: 2784 | [7 empty] | СП Пусконаладочные работы: 'вхолостую' - 80%, 'под нагрузкой' - 20%
|  | Всего по позиции |  |  | 10: 286.98; 12: 14268 | [9 empty] | Всего по позиции
159 | ФЕРп01-11-011-01 | Проверка наличия цепи между заземлителями и заземленными элементами |  |  | 4: 100 измерений; 7: 0,01 |  |  |  |  | Проверка наличия цепи между заземлителями и заземленными элементами
|  | Объем=1 / 100 | [22 empty] | Объем=1 / 100
| 1 | ОТ |  |  | 8: 165.95; 10: 1.66; 11: 49,72; 12: 83 | [6 empty] | ОТ
|  | ЗТ |  |  | 4: чел.-ч; 5: 12,96; 7: 0,1296 | [7 empty] | ЗТ
|  | Итого по расценке |  |  | 8: 165.95; 10: 1.66 | [8 empty] | Итого по расценке
|  | ФОТ |  |  | 10: 1.66; 12: 83 | [7 empty] | ФОТ
| МДС81-33.2004 Прил.4 п.48 | НР Пусконаладочные работы: 'вхолостую' - 80%, 'под нагрузкой' - 20% |  |  | 4: %; 5: 65; 7: 65; 10: 1.08; 12: 54 | [7 empty] | НР Пусконаладочные работы: 'вхолостую' - 80%, 'под нагрузкой' - 20%
| Письмо №АП-5536/06 Прил.1 п.48 | СП Пусконаладочные работы: 'вхолостую' - 80%, 'под нагрузкой' - 20% |  |  | 4: %; 5: 40; 7: 40; 10: 0.66; 12: 33 | [7 empty] | СП Пусконаладочные работы: 'вхолостую' - 80%, 'под нагрузкой' - 20%
|  | Всего по позиции |  |  | 10: 3.4; 12: 170 | [9 empty] | Всего по позиции
2. | [16 empty] | 2.
160 | ФЕРм08-01-062-01 | Трансформатор силовой, автотрансформатор или масляный реактор, масса: до 1 т | [15 empty] | Трансформатор силовой, автотрансформатор или масляный реактор, масса: до 1 т | bar: 4; 7
| Приказ от 04.09.2019 № 507/пр табл.3 п.3 | Демонтаж оборудования, не пригодного для дальнейшего использования (предназначено в лом), с разборкой и резкой на части ОЗП=0,5; ЭМ=0,5 к расх.; ЗПМ=0,5; МАТ=0 к расх.; ТЗ=0,5; ТЗМ=0,5 | [16 empty] | Демонтаж оборудования, не пригодного для дальнейшего использования (предназначено в лом), с разборкой и резкой на части ОЗП=0,5; ЭМ=0,5 к расх.; ЗПМ=0,5; МАТ=0 к расх.; ТЗ=0,5; ТЗМ=0,5
| 1 | ОТ |  |  | 8: 189.51; 9: 0,5; 10: 94.76; 11: 49,72; 12: 4711 | [6 empty] | ОТ
| 2 | ЭМ |  |  | 8: 168.26; 9: 0,5; 10: 84.13; 11: 15,26; 12: 1284 | [6 empty] | ЭМ
| 3 | в т.ч. ОТм |  |  | 8: 23.52; 9: 0,5; 10: 11.76; 11: 49,72; 12: 585 | [6 empty] | в т.ч. ОТм
| 4 | М |  |  | 8: 474.59; 9: 0; 10: 0; 11: 9,94 | [6 empty] | М
|  | ЗТ |  |  | 4: чел.-ч; 5: 19,7; 6: 0,5; 7: 9,85 | [7 empty] | ЗТ
|  | ЗТм |  |  | 4: чел.-ч; 5: 1,88; 6: 0,5; 7: 0,94 | [7 empty] | ЗТм
|  | Итого по расценке |  |  | 8: 832.36; 10: 178.89 | [8 empty] | Итого по расценке
|  | ФОТ |  |  | 10: 106.52; 12: 5296 | [7 empty] | ФОТ
| МДС81-33.2004 Прил.4 п.45.2 | НР Электромонтажные работы на других объектах |  |  | 4: %; 5: 95; 7: 95; 10: 101.19; 12: 5031 | [7 empty] | НР Электромонтажные работы на других объектах
| Письмо №АП-5536/06 Прил.1 п.45.2 | СП Электромонтажные работы на других объектах |  |  | 4: %; 5: 65; 7: 65; 10: 69.24; 12: 3442 | [7 empty] | СП Электромонтажные работы на других объектах
|  | Всего по позиции |  |  | 10: 349.32; 12: 14468 | [9 empty] | Всего по позиции
161 | ФЕРм08-01-062-01 | Трансформатор силовой, автотрансформатор или масляный реактор, масса: до 1 т | [15 empty] | Трансформатор силовой, автотрансформатор или масляный реактор, масса: до 1 т | bar: 4; 7
| 1 | ОТ |  |  | 8: 189.51; 10: 189.51; 11: 49,72; 12: 9422 | [6 empty] | ОТ
| 2 | ЭМ |  |  | 8: 168.26; 10: 168.26; 11: 15,26; 12: 2568 | [6 empty] | ЭМ
| 3 | в т.ч. ОТм |  |  | 8: 23.52; 10: 23.52; 11: 49,72; 12: 1169 | [6 empty] | в т.ч. ОТм
| 4 | М |  |  | 8: 474.59; 10: 474.59; 11: 9,94; 12: 4717 | [6 empty] | М
|  | ЗТ |  |  | 4: чел.-ч; 5: 19,7; 7: 19,7 | [7 empty] | ЗТ
|  | ЗТм |  |  | 4: чел.-ч; 5: 1,88; 7: 1,88 | [7 empty] | ЗТм
|  | Итого по расценке |  |  | 8: 832.36; 10: 832.36 | [8 empty] | Итого по расценке
|  | ФОТ |  |  | 10: 213.03; 12: 10591 | [7 empty] | ФОТ
| МДС81-33.2004 Прил.4 п.45.2 | НР Электромонтажные работы на других объектах |  |  | 4: %; 5: 95; 7: 95; 10: 202.38; 12: 10061 | [7 empty] | НР Электромонтажные работы на других объектах
| Письмо №АП-5536/06 Прил.1 п.45.2 | СП Электромонтажные работы на других объектах |  |  | 4: %; 5: 65; 7: 65; 10: 138.47; 12: 6884 | [7 empty] | СП Электромонтажные работы на других объектах
|  | Всего по позиции |  |  | 10: 1173.21; 12: 33652 | [9 empty] | Всего по позиции
162 | ТЦ_62.5.02.04_54_5402462822_02.08.2021_01 | Трансформатор ТМГ-СЭЩ 400/10-11-УХЛ1 6(10)/0,4 |  |  | шт |  |  | 1 | 495383.33 |  | 49837.32 | 9,94 | 495383 |  |  |  |  | Трансформатор ТМГ-СЭЩ 400/10-11-УХЛ1 6(10)/0,4
(Электромонтажные работы на других объектах)
|  | Цена=594460/1.2 | [21 empty] | Цена=594460/1.2
163 | ФЕРп01-02-002-02 | Трансформатор силовой трехфазный масляный двухобмоточный напряжением: до 11 кВ, мощностью до 1,6 МВА | [15 empty] | Трансформатор силовой трехфазный масляный двухобмоточный напряжением: до 11 кВ, мощностью до 1,6 МВА | bar: 4; 7
| 1 | ОТ |  |  | 8: 139.99; 10: 139.99; 11: 49,72; 12: 6960 | [6 empty] | ОТ
|  | ЗТ |  |  | 4: чел.-ч; 5: 10,8; 7: 10,8 | [7 empty] | ЗТ
|  | Итого по расценке |  |  | 8: 139.99; 10: 139.99 | [8 empty] | Итого по расценке
|  | ФОТ |  |  | 10: 139.99; 12: 6960 | [7 empty] | ФОТ
| МДС81-33.2004 Прил.4 п.48 | НР Пусконаладочные работы: 'вхолостую' - 80%, 'под нагрузкой' - 20% |  |  | 4: %; 5: 65; 7: 65; 10: 90.99; 12: 4524 | [7 empty] | НР Пусконаладочные работы: 'вхолостую' - 80%, 'под нагрузкой' - 20%
| Письмо №АП-5536/06 Прил.1 п.48 | СП Пусконаладочные работы: 'вхолостую' - 80%, 'под нагрузкой' - 20% |  |  | 4: %; 5: 40; 7: 40; 10: 56; 12: 2784 | [7 empty] | СП Пусконаладочные работы: 'вхолостую' - 80%, 'под нагрузкой' - 20%
|  | Всего по позиции |  |  | 10: 286.98; 12: 14268 | [9 empty] | Всего по позиции
164 | ФЕРп01-11-011-01 | Проверка наличия цепи между заземлителями и заземленными элементами |  |  | 4: 100 измерений; 7: 0,01 |  |  |  |  | Проверка наличия цепи между заземлителями и заземленными элементами
|  | Объем=1 / 100 | [22 empty] | Объем=1 / 100
| 1 | ОТ |  |  | 8: 165.95; 10: 1.66; 11: 49,72; 12: 83 | [6 empty] | ОТ
|  | ЗТ |  |  | 4: чел.-ч; 5: 12,96; 7: 0,1296 | [7 empty] | ЗТ
|  | Итого по расценке |  |  | 8: 165.95; 10: 1.66 | [8 empty] | Итого по расценке
|  | ФОТ |  |  | 10: 1.66; 12: 83 | [7 empty] | ФОТ
| МДС81-33.2004 Прил.4 п.48 | НР Пусконаладочные работы: 'вхолостую' - 80%, 'под нагрузкой' - 20% |  |  | 4: %; 5: 65; 7: 65; 10: 1.08; 12: 54 | [7 empty] | НР Пусконаладочные работы: 'вхолостую' - 80%, 'под нагрузкой' - 20%
| Письмо №АП-5536/06 Прил.1 п.48 | СП Пусконаладочные работы: 'вхолостую' - 80%, 'под нагрузкой' - 20% |  |  | 4: %; 5: 40; 7: 40; 10: 0.66; 12: 33 | [7 empty] | СП Пусконаладочные работы: 'вхолостую' - 80%, 'под нагрузкой' - 20%
|  | Всего по позиции |  |  | 10: 3.4; 12: 170 | [9 empty] | Всего по позиции
|  | Итого по разделу 21 Трансформаторная подстанция №502 |  |  | 10: 123845.67; 12: 1341628 | [12 empty] | Итого по разделу 21 Трансформаторная подстанция №502
Раздел 22. Трансформаторная подстанция №414 | [15 empty] | Раздел 22. Трансформаторная подстанция №414
1. | [16 empty] | 1.
165 | ФЕРм08-01-062-02 | Трансформатор силовой, автотрансформатор или масляный реактор, масса: до 3 т | [15 empty] | Трансформатор силовой, автотрансформатор или масляный реактор, масса: до 3 т | bar: 4; 7
| Приказ от 04.09.2019 № 507/пр табл.3 п.3 | Демонтаж оборудования, не пригодного для дальнейшего использования (предназначено в лом), с разборкой и резкой на части ОЗП=0,5; ЭМ=0,5 к расх.; ЗПМ=0,5; МАТ=0 к расх.; ТЗ=0,5; ТЗМ=0,5 | [16 empty] | Демонтаж оборудования, не пригодного для дальнейшего использования (предназначено в лом), с разборкой и резкой на части ОЗП=0,5; ЭМ=0,5 к расх.; ЗПМ=0,5; МАТ=0 к расх.; ТЗ=0,5; ТЗМ=0,5
| 1 | ОТ |  |  | 8: 265.51; 9: 0,5; 10: 132.76; 11: 49,72; 12: 6601 | [6 empty] | ОТ
| 2 | ЭМ |  |  | 8: 624.62; 9: 0,5; 10: 312.31; 11: 15,26; 12: 4766 | [6 empty] | ЭМ
| 3 | в т.ч. ОТм |  |  | 8: 87.31; 9: 0,5; 10: 43.66; 11: 49,72; 12: 2171 | [6 empty] | в т.ч. ОТм
| 4 | М |  |  | 8: 711.51; 9: 0; 10: 0; 11: 9,94 | [6 empty] | М
|  | ЗТ |  |  | 4: чел.-ч; 5: 27,6; 6: 0,5; 7: 13,8 | [7 empty] | ЗТ
|  | ЗТм |  |  | 4: чел.-ч; 5: 6,98; 6: 0,5; 7: 3,49 | [7 empty] | ЗТм
|  | Итого по расценке |  |  | 8: 1601.64; 10: 445.07 | [8 empty] | Итого по расценке
|  | ФОТ |  |  | 10: 176.42; 12: 8772 | [7 empty] | ФОТ
| МДС81-33.2004 Прил.4 п.45.2 | НР Электромонтажные работы на других объектах |  |  | 4: %; 5: 95; 7: 95; 10: 167.6; 12: 8333 | [7 empty] | НР Электромонтажные работы на других объектах
| Письмо №АП-5536/06 Прил.1 п.45.2 | СП Электромонтажные работы на других объектах |  |  | 4: %; 5: 65; 7: 65; 10: 114.67; 12: 5702 | [7 empty] | СП Электромонтажные работы на других объектах
|  | Всего по позиции |  |  | 10: 727.34; 12: 25402 | [9 empty] | Всего по позиции
166 | ФЕРм08-01-062-02 | Трансформатор силовой, автотрансформатор или масляный реактор, масса: до 3 т | [15 empty] | Трансформатор силовой, автотрансформатор или масляный реактор, масса: до 3 т | bar: 4; 7
| 1 | ОТ |  |  | 8: 265.51; 10: 265.51; 11: 49,72; 12: 13201 | [6 empty] | ОТ
| 2 | ЭМ |  |  | 8: 624.62; 10: 624.62; 11: 15,26; 12: 9532 | [6 empty] | ЭМ
| 3 | в т.ч. ОТм |  |  | 8: 87.31; 10: 87.31; 11: 49,72; 12: 4341 | [6 empty] | в т.ч. ОТм
| 4 | М |  |  | 8: 711.51; 10: 711.51; 11: 9,94; 12: 7072 | [6 empty] | М
|  | ЗТ |  |  | 4: чел.-ч; 5: 27,6; 7: 27,6 | [7 empty] | ЗТ
|  | ЗТм |  |  | 4: чел.-ч; 5: 6,98; 7: 6,98 | [7 empty] | ЗТм
|  | Итого по расценке |  |  | 8: 1601.64; 10: 1601.64 | [8 empty] | Итого по расценке
|  | ФОТ |  |  | 10: 352.82; 12: 17542 | [7 empty] | ФОТ
| МДС81-33.2004 Прил.4 п.45.2 | НР Электромонтажные работы на других объектах |  |  | 4: %; 5: 95; 7: 95; 10: 335.18; 12: 16665 | [7 empty] | НР Электромонтажные работы на других объектах
| Письмо №АП-5536/06 Прил.1 п.45.2 | СП Электромонтажные работы на других объектах |  |  | 4: %; 5: 65; 7: 65; 10: 229.33; 12: 11402 | [7 empty] | СП Электромонтажные работы на других объектах
|  | Всего по позиции |  |  | 10: 2166.15; 12: 57872 | [9 empty] | Всего по позиции
167 | ТЦ_62.5.02.04_54_5402462822_02.08.2021_01 | Трансформатор ТМГ-СЭЩ 630/10-11-УХЛ1 6(10)/0,4 |  |  | шт |  |  | 1 | 685975 |  | 69011.57 | 9,94 | 685975 |  |  |  |  | Трансформатор ТМГ-СЭЩ 630/10-11-УХЛ1 6(10)/0,4
(Электромонтажные работы на других объектах)
|  | Цена=823170/1.2 | [21 empty] | Цена=823170/1.2
168 | ФЕРп01-02-002-02 | Трансформатор силовой трехфазный масляный двухобмоточный напряжением: до 11 кВ, мощностью до 1,6 МВА | [15 empty] | Трансформатор силовой трехфазный масляный двухобмоточный напряжением: до 11 кВ, мощностью до 1,6 МВА | bar: 4; 7
| 1 | ОТ |  |  | 8: 139.99; 10: 139.99; 11: 49,72; 12: 6960 | [6 empty] | ОТ
|  | ЗТ |  |  | 4: чел.-ч; 5: 10,8; 7: 10,8 | [7 empty] | ЗТ
|  | Итого по расценке |  |  | 8: 139.99; 10: 139.99 | [8 empty] | Итого по расценке
|  | ФОТ |  |  | 10: 139.99; 12: 6960 | [7 empty] | ФОТ
| МДС81-33.2004 Прил.4 п.48 | НР Пусконаладочные работы: 'вхолостую' - 80%, 'под нагрузкой' - 20% |  |  | 4: %; 5: 65; 7: 65; 10: 90.99; 12: 4524 | [7 empty] | НР Пусконаладочные работы: 'вхолостую' - 80%, 'под нагрузкой' - 20%
| Письмо №АП-5536/06 Прил.1 п.48 | СП Пусконаладочные работы: 'вхолостую' - 80%, 'под нагрузкой' - 20% |  |  | 4: %; 5: 40; 7: 40; 10: 56; 12: 2784 | [7 empty] | СП Пусконаладочные работы: 'вхолостую' - 80%, 'под нагрузкой' - 20%
|  | Всего по позиции |  |  | 10: 286.98; 12: 14268 | [9 empty] | Всего по позиции
169 | ФЕРп01-11-011-01 | Проверка наличия цепи между заземлителями и заземленными элементами |  |  | 4: 100 измерений; 7: 0,01 |  |  |  |  | Проверка наличия цепи между заземлителями и заземленными элементами
|  | Объем=1 / 100 | [22 empty] | Объем=1 / 100
| 1 | ОТ |  |  | 8: 165.95; 10: 1.66; 11: 49,72; 12: 83 | [6 empty] | ОТ
|  | ЗТ |  |  | 4: чел.-ч; 5: 12,96; 7: 0,1296 | [7 empty] | ЗТ
|  | Итого по расценке |  |  | 8: 165.95; 10: 1.66 | [8 empty] | Итого по расценке
|  | ФОТ |  |  | 10: 1.66; 12: 83 | [7 empty] | ФОТ
| МДС81-33.2004 Прил.4 п.48 | НР Пусконаладочные работы: 'вхолостую' - 80%, 'под нагрузкой' - 20% |  |  | 4: %; 5: 65; 7: 65; 10: 1.08; 12: 54 | [7 empty] | НР Пусконаладочные работы: 'вхолостую' - 80%, 'под нагрузкой' - 20%
| Письмо №АП-5536/06 Прил.1 п.48 | СП Пусконаладочные работы: 'вхолостую' - 80%, 'под нагрузкой' - 20% |  |  | 4: %; 5: 40; 7: 40; 10: 0.66; 12: 33 | [7 empty] | СП Пусконаладочные работы: 'вхолостую' - 80%, 'под нагрузкой' - 20%
|  | Всего по позиции |  |  | 10: 3.4; 12: 170 | [9 empty] | Всего по позиции
|  | Итого по разделу 22 Трансформаторная подстанция №414 |  |  | 10: 72195.44; 12: 783687 | [12 empty] | Итого по разделу 22 Трансформаторная подстанция №414
Раздел 23. Трансформаторная подстанция №417 | [15 empty] | Раздел 23. Трансформаторная подстанция №417
170 | ФЕРм08-01-062-01 | Трансформатор силовой, автотрансформатор или масляный реактор, масса: до 1 т | [15 empty] | Трансформатор силовой, автотрансформатор или масляный реактор, масса: до 1 т | bar: 4; 7
| Приказ от 04.09.2019 № 507/пр табл.3 п.3 | Демонтаж оборудования, не пригодного для дальнейшего использования (предназначено в лом), с разборкой и резкой на части ОЗП=0,5; ЭМ=0,5 к расх.; ЗПМ=0,5; МАТ=0 к расх.; ТЗ=0,5; ТЗМ=0,5 | [16 empty] | Демонтаж оборудования, не пригодного для дальнейшего использования (предназначено в лом), с разборкой и резкой на части ОЗП=0,5; ЭМ=0,5 к расх.; ЗПМ=0,5; МАТ=0 к расх.; ТЗ=0,5; ТЗМ=0,5
| 1 | ОТ |  |  | 8: 189.51; 9: 0,5; 10: 94.76; 11: 49,72; 12: 4711 | [6 empty] | ОТ
| 2 | ЭМ |  |  | 8: 168.26; 9: 0,5; 10: 84.13; 11: 15,26; 12: 1284 | [6 empty] | ЭМ
| 3 | в т.ч. ОТм |  |  | 8: 23.52; 9: 0,5; 10: 11.76; 11: 49,72; 12: 585 | [6 empty] | в т.ч. ОТм
| 4 | М |  |  | 8: 474.59; 9: 0; 10: 0; 11: 9,94 | [6 empty] | М
|  | ЗТ |  |  | 4: чел.-ч; 5: 19,7; 6: 0,5; 7: 9,85 | [7 empty] | ЗТ
|  | ЗТм |  |  | 4: чел.-ч; 5: 1,88; 6: 0,5; 7: 0,94 | [7 empty] | ЗТм
|  | Итого по расценке |  |  | 8: 832.36; 10: 178.89 | [8 empty] | Итого по расценке
|  | ФОТ |  |  | 10: 106.52; 12: 5296 | [7 empty] | ФОТ
| МДС81-33.2004 Прил.4 п.45.2 | НР Электромонтажные работы на других объектах |  |  | 4: %; 5: 95; 7: 95; 10: 101.19; 12: 5031 | [7 empty] | НР Электромонтажные работы на других объектах
| Письмо №АП-5536/06 Прил.1 п.45.2 | СП Электромонтажные работы на других объектах |  |  | 4: %; 5: 65; 7: 65; 10: 69.24; 12: 3442 | [7 empty] | СП Электромонтажные работы на других объектах
|  | Всего по позиции |  |  | 10: 349.32; 12: 14468 | [9 empty] | Всего по позиции
171 | ФЕРм08-01-062-01 | Трансформатор силовой, автотрансформатор или масляный реактор, масса: до 1 т | [15 empty] | Трансформатор силовой, автотрансформатор или масляный реактор, масса: до 1 т | bar: 4; 7
| 1 | ОТ |  |  | 8: 189.51; 10: 189.51; 11: 49,72; 12: 9422 | [6 empty] | ОТ
| 2 | ЭМ |  |  | 8: 168.26; 10: 168.26; 11: 15,26; 12: 2568 | [6 empty] | ЭМ
| 3 | в т.ч. ОТм |  |  | 8: 23.52; 10: 23.52; 11: 49,72; 12: 1169 | [6 empty] | в т.ч. ОТм
| 4 | М |  |  | 8: 474.59; 10: 474.59; 11: 9,94; 12: 4717 | [6 empty] | М
|  | ЗТ |  |  | 4: чел.-ч; 5: 19,7; 7: 19,7 | [7 empty] | ЗТ
|  | ЗТм |  |  | 4: чел.-ч; 5: 1,88; 7: 1,88 | [7 empty] | ЗТм
|  | Итого по расценке |  |  | 8: 832.36; 10: 832.36 | [8 empty] | Итого по расценке
|  | ФОТ |  |  | 10: 213.03; 12: 10591 | [7 empty] | ФОТ
| МДС81-33.2004 Прил.4 п.45.2 | НР Электромонтажные работы на других объектах |  |  | 4: %; 5: 95; 7: 95; 10: 202.38; 12: 10061 | [7 empty] | НР Электромонтажные работы на других объектах
| Письмо №АП-5536/06 Прил.1 п.45.2 | СП Электромонтажные работы на других объектах |  |  | 4: %; 5: 65; 7: 65; 10: 138.47; 12: 6884 | [7 empty] | СП Электромонтажные работы на других объектах
|  | Всего по позиции |  |  | 10: 1173.21; 12: 33652 | [9 empty] | Всего по позиции
172 | ТЦ_62.5.02.04_54_5402462822_02.08.2021_01 | Трансформатор ТМГ-СЭЩ 400/10-11-УХЛ1 6(10)/0,4 |  |  | шт |  |  | 1 | 495383.33 |  | 49837.32 | 9,94 | 495383 |  |  |  |  | Трансформатор ТМГ-СЭЩ 400/10-11-УХЛ1 6(10)/0,4
(Электромонтажные работы на других объектах)
|  | Цена=594460/1.2 | [21 empty] | Цена=594460/1.2
173 | ФЕРп01-02-002-02 | Трансформатор силовой трехфазный масляный двухобмоточный напряжением: до 11 кВ, мощностью до 1,6 МВА | [15 empty] | Трансформатор силовой трехфазный масляный двухобмоточный напряжением: до 11 кВ, мощностью до 1,6 МВА | bar: 4; 7
| 1 | ОТ |  |  | 8: 139.99; 10: 139.99; 11: 49,72; 12: 6960 | [6 empty] | ОТ
|  | ЗТ |  |  | 4: чел.-ч; 5: 10,8; 7: 10,8 | [7 empty] | ЗТ
|  | Итого по расценке |  |  | 8: 139.99; 10: 139.99 | [8 empty] | Итого по расценке
|  | ФОТ |  |  | 10: 139.99; 12: 6960 | [7 empty] | ФОТ
| МДС81-33.2004 Прил.4 п.48 | НР Пусконаладочные работы: 'вхолостую' - 80%, 'под нагрузкой' - 20% |  |  | 4: %; 5: 65; 7: 65; 10: 90.99; 12: 4524 | [7 empty] | НР Пусконаладочные работы: 'вхолостую' - 80%, 'под нагрузкой' - 20%
| Письмо №АП-5536/06 Прил.1 п.48 | СП Пусконаладочные работы: 'вхолостую' - 80%, 'под нагрузкой' - 20% |  |  | 4: %; 5: 40; 7: 40; 10: 56; 12: 2784 | [7 empty] | СП Пусконаладочные работы: 'вхолостую' - 80%, 'под нагрузкой' - 20%
|  | Всего по позиции |  |  | 10: 286.98; 12: 14268 | [9 empty] | Всего по позиции
174 | ФЕРп01-11-011-01 | Проверка наличия цепи между заземлителями и заземленными элементами |  |  | 4: 100 измерений; 7: 0,01 |  |  |  |  | Проверка наличия цепи между заземлителями и заземленными элементами
|  | Объем=1 / 100 | [22 empty] | Объем=1 / 100
| 1 | ОТ |  |  | 8: 165.95; 10: 1.66; 11: 49,72; 12: 83 | [6 empty] | ОТ
|  | ЗТ |  |  | 4: чел.-ч; 5: 12,96; 7: 0,1296 | [7 empty] | ЗТ
|  | Итого по расценке |  |  | 8: 165.95; 10: 1.66 | [8 empty] | Итого по расценке
|  | ФОТ |  |  | 10: 1.66; 12: 83 | [7 empty] | ФОТ
| МДС81-33.2004 Прил.4 п.48 | НР Пусконаладочные работы: 'вхолостую' - 80%, 'под нагрузкой' - 20% |  |  | 4: %; 5: 65; 7: 65; 10: 1.08; 12: 54 | [7 empty] | НР Пусконаладочные работы: 'вхолостую' - 80%, 'под нагрузкой' - 20%
| Письмо №АП-5536/06 Прил.1 п.48 | СП Пусконаладочные работы: 'вхолостую' - 80%, 'под нагрузкой' - 20% |  |  | 4: %; 5: 40; 7: 40; 10: 0.66; 12: 33 | [7 empty] | СП Пусконаладочные работы: 'вхолостую' - 80%, 'под нагрузкой' - 20%
|  | Всего по позиции |  |  | 10: 3.4; 12: 170 | [9 empty] | Всего по позиции
|  | Итого по разделу 23 Трансформаторная подстанция №417 |  |  | 10: 51650.23; 12: 557941 | [12 empty] | Итого по разделу 23 Трансформаторная подстанция №417
Раздел 24. Трансформаторная подстанция №419 | [15 empty] | Раздел 24. Трансформаторная подстанция №419
1. | [16 empty] | 1.
175 | ФЕРм08-01-062-01 | Трансформатор силовой, автотрансформатор или масляный реактор, масса: до 1 т | [15 empty] | Трансформатор силовой, автотрансформатор или масляный реактор, масса: до 1 т | bar: 4; 7
| Приказ от 04.09.2019 № 507/пр табл.3 п.3 | Демонтаж оборудования, не пригодного для дальнейшего использования (предназначено в лом), с разборкой и резкой на части ОЗП=0,5; ЭМ=0,5 к расх.; ЗПМ=0,5; МАТ=0 к расх.; ТЗ=0,5; ТЗМ=0,5 | [16 empty] | Демонтаж оборудования, не пригодного для дальнейшего использования (предназначено в лом), с разборкой и резкой на части ОЗП=0,5; ЭМ=0,5 к расх.; ЗПМ=0,5; МАТ=0 к расх.; ТЗ=0,5; ТЗМ=0,5
| 1 | ОТ |  |  | 8: 189.51; 9: 0,5; 10: 94.76; 11: 49,72; 12: 4711 | [6 empty] | ОТ
| 2 | ЭМ |  |  | 8: 168.26; 9: 0,5; 10: 84.13; 11: 15,26; 12: 1284 | [6 empty] | ЭМ
| 3 | в т.ч. ОТм |  |  | 8: 23.52; 9: 0,5; 10: 11.76; 11: 49,72; 12: 585 | [6 empty] | в т.ч. ОТм
| 4 | М |  |  | 8: 474.59; 9: 0; 10: 0; 11: 9,94 | [6 empty] | М
|  | ЗТ |  |  | 4: чел.-ч; 5: 19,7; 6: 0,5; 7: 9,85 | [7 empty] | ЗТ
|  | ЗТм |  |  | 4: чел.-ч; 5: 1,88; 6: 0,5; 7: 0,94 | [7 empty] | ЗТм
|  | Итого по расценке |  |  | 8: 832.36; 10: 178.89 | [8 empty] | Итого по расценке
|  | ФОТ |  |  | 10: 106.52; 12: 5296 | [7 empty] | ФОТ
| МДС81-33.2004 Прил.4 п.45.2 | НР Электромонтажные работы на других объектах |  |  | 4: %; 5: 95; 7: 95; 10: 101.19; 12: 5031 | [7 empty] | НР Электромонтажные работы на других объектах
| Письмо №АП-5536/06 Прил.1 п.45.2 | СП Электромонтажные работы на других объектах |  |  | 4: %; 5: 65; 7: 65; 10: 69.24; 12: 3442 | [7 empty] | СП Электромонтажные работы на других объектах
|  | Всего по позиции |  |  | 10: 349.32; 12: 14468 | [9 empty] | Всего по позиции
176 | ФЕРм08-01-062-01 | Трансформатор силовой, автотрансформатор или масляный реактор, масса: до 1 т | [15 empty] | Трансформатор силовой, автотрансформатор или масляный реактор, масса: до 1 т | bar: 4; 7
| 1 | ОТ |  |  | 8: 189.51; 10: 189.51; 11: 49,72; 12: 9422 | [6 empty] | ОТ
| 2 | ЭМ |  |  | 8: 168.26; 10: 168.26; 11: 15,26; 12: 2568 | [6 empty] | ЭМ
| 3 | в т.ч. ОТм |  |  | 8: 23.52; 10: 23.52; 11: 49,72; 12: 1169 | [6 empty] | в т.ч. ОТм
| 4 | М |  |  | 8: 474.59; 10: 474.59; 11: 9,94; 12: 4717 | [6 empty] | М
|  | ЗТ |  |  | 4: чел.-ч; 5: 19,7; 7: 19,7 | [7 empty] | ЗТ
|  | ЗТм |  |  | 4: чел.-ч; 5: 1,88; 7: 1,88 | [7 empty] | ЗТм
|  | Итого по расценке |  |  | 8: 832.36; 10: 832.36 | [8 empty] | Итого по расценке
|  | ФОТ |  |  | 10: 213.03; 12: 10591 | [7 empty] | ФОТ
| МДС81-33.2004 Прил.4 п.45.2 | НР Электромонтажные работы на других объектах |  |  | 4: %; 5: 95; 7: 95; 10: 202.38; 12: 10061 | [7 empty] | НР Электромонтажные работы на других объектах
| Письмо №АП-5536/06 Прил.1 п.45.2 | СП Электромонтажные работы на других объектах |  |  | 4: %; 5: 65; 7: 65; 10: 138.47; 12: 6884 | [7 empty] | СП Электромонтажные работы на других объектах
|  | Всего по позиции |  |  | 10: 1173.21; 12: 33652 | [9 empty] | Всего по позиции
177 | ТЦ_62.5.02.04_54_5402462822_02.08.2021_01 | Трансформатор ТМГ-СЭЩ 400/10-11-УХЛ1 6(10)/0,4 |  |  | шт |  |  | 1 | 495383.33 |  | 49837.32 | 9,94 | 495383 |  |  |  |  | Трансформатор ТМГ-СЭЩ 400/10-11-УХЛ1 6(10)/0,4
(Электромонтажные работы на других объектах)
|  | Цена=594460/1.2 | [21 empty] | Цена=594460/1.2
178 | ФЕРп01-02-002-02 | Трансформатор силовой трехфазный масляный двухобмоточный напряжением: до 11 кВ, мощностью до 1,6 МВА | [15 empty] | Трансформатор силовой трехфазный масляный двухобмоточный напряжением: до 11 кВ, мощностью до 1,6 МВА | bar: 4; 7
| 1 | ОТ |  |  | 8: 139.99; 10: 139.99; 11: 49,72; 12: 6960 | [6 empty] | ОТ
|  | ЗТ |  |  | 4: чел.-ч; 5: 10,8; 7: 10,8 | [7 empty] | ЗТ
|  | Итого по расценке |  |  | 8: 139.99; 10: 139.99 | [8 empty] | Итого по расценке
|  | ФОТ |  |  | 10: 139.99; 12: 6960 | [7 empty] | ФОТ
| МДС81-33.2004 Прил.4 п.48 | НР Пусконаладочные работы: 'вхолостую' - 80%, 'под нагрузкой' - 20% |  |  | 4: %; 5: 65; 7: 65; 10: 90.99; 12: 4524 | [7 empty] | НР Пусконаладочные работы: 'вхолостую' - 80%, 'под нагрузкой' - 20%
| Письмо №АП-5536/06 Прил.1 п.48 | СП Пусконаладочные работы: 'вхолостую' - 80%, 'под нагрузкой' - 20% |  |  | 4: %; 5: 40; 7: 40; 10: 56; 12: 2784 | [7 empty] | СП Пусконаладочные работы: 'вхолостую' - 80%, 'под нагрузкой' - 20%
|  | Всего по позиции |  |  | 10: 286.98; 12: 14268 | [9 empty] | Всего по позиции
179 | ФЕРп01-11-011-01 | Проверка наличия цепи между заземлителями и заземленными элементами |  |  | 4: 100 измерений; 7: 0,01 |  |  |  |  | Проверка наличия цепи между заземлителями и заземленными элементами
|  | Объем=1 / 100 | [22 empty] | Объем=1 / 100
| 1 | ОТ |  |  | 8: 165.95; 10: 1.66; 11: 49,72; 12: 83 | [6 empty] | ОТ
|  | ЗТ |  |  | 4: чел.-ч; 5: 12,96; 7: 0,1296 | [7 empty] | ЗТ
|  | Итого по расценке |  |  | 8: 165.95; 10: 1.66 | [8 empty] | Итого по расценке
|  | ФОТ |  |  | 10: 1.66; 12: 83 | [7 empty] | ФОТ
| МДС81-33.2004 Прил.4 п.48 | НР Пусконаладочные работы: 'вхолостую' - 80%, 'под нагрузкой' - 20% |  |  | 4: %; 5: 65; 7: 65; 10: 1.08; 12: 54 | [7 empty] | НР Пусконаладочные работы: 'вхолостую' - 80%, 'под нагрузкой' - 20%
| Письмо №АП-5536/06 Прил.1 п.48 | СП Пусконаладочные работы: 'вхолостую' - 80%, 'под нагрузкой' - 20% |  |  | 4: %; 5: 40; 7: 40; 10: 0.66; 12: 33 | [7 empty] | СП Пусконаладочные работы: 'вхолостую' - 80%, 'под нагрузкой' - 20%
|  | Всего по позиции |  |  | 10: 3.4; 12: 170 | [9 empty] | Всего по позиции
|  | Итого по разделу 24 Трансформаторная подстанция №419 |  |  | 10: 51650.23; 12: 557941 | [12 empty] | Итого по разделу 24 Трансформаторная подстанция №419
Раздел 25. Трансформаторная подстанция №418 | [15 empty] | Раздел 25. Трансформаторная подстанция №418
180 | ФЕРм08-01-062-01 | Трансформатор силовой, автотрансформатор или масляный реактор, масса: до 1 т | [15 empty] | Трансформатор силовой, автотрансформатор или масляный реактор, масса: до 1 т | bar: 4; 7
| Приказ от 04.09.2019 № 507/пр табл.3 п.3 | Демонтаж оборудования, не пригодного для дальнейшего использования (предназначено в лом), с разборкой и резкой на части ОЗП=0,5; ЭМ=0,5 к расх.; ЗПМ=0,5; МАТ=0 к расх.; ТЗ=0,5; ТЗМ=0,5 | [16 empty] | Демонтаж оборудования, не пригодного для дальнейшего использования (предназначено в лом), с разборкой и резкой на части ОЗП=0,5; ЭМ=0,5 к расх.; ЗПМ=0,5; МАТ=0 к расх.; ТЗ=0,5; ТЗМ=0,5
| 1 | ОТ |  |  | 8: 189.51; 9: 0,5; 10: 94.76; 11: 49,72; 12: 4711 | [6 empty] | ОТ
| 2 | ЭМ |  |  | 8: 168.26; 9: 0,5; 10: 84.13; 11: 15,26; 12: 1284 | [6 empty] | ЭМ
| 3 | в т.ч. ОТм |  |  | 8: 23.52; 9: 0,5; 10: 11.76; 11: 49,72; 12: 585 | [6 empty] | в т.ч. ОТм
| 4 | М |  |  | 8: 474.59; 9: 0; 10: 0; 11: 9,94 | [6 empty] | М
|  | ЗТ |  |  | 4: чел.-ч; 5: 19,7; 6: 0,5; 7: 9,85 | [7 empty] | ЗТ
|  | ЗТм |  |  | 4: чел.-ч; 5: 1,88; 6: 0,5; 7: 0,94 | [7 empty] | ЗТм
|  | Итого по расценке |  |  | 8: 832.36; 10: 178.89 | [8 empty] | Итого по расценке
|  | ФОТ |  |  | 10: 106.52; 12: 5296 | [7 empty] | ФОТ
| МДС81-33.2004 Прил.4 п.45.2 | НР Электромонтажные работы на других объектах |  |  | 4: %; 5: 95; 7: 95; 10: 101.19; 12: 5031 | [7 empty] | НР Электромонтажные работы на других объектах
| Письмо №АП-5536/06 Прил.1 п.45.2 | СП Электромонтажные работы на других объектах |  |  | 4: %; 5: 65; 7: 65; 10: 69.24; 12: 3442 | [7 empty] | СП Электромонтажные работы на других объектах
|  | Всего по позиции |  |  | 10: 349.32; 12: 14468 | [9 empty] | Всего по позиции
181 | ФЕРм08-01-062-01 | Трансформатор силовой, автотрансформатор или масляный реактор, масса: до 1 т | [15 empty] | Трансформатор силовой, автотрансформатор или масляный реактор, масса: до 1 т | bar: 4; 7
| 1 | ОТ |  |  | 8: 189.51; 10: 189.51; 11: 49,72; 12: 9422 | [6 empty] | ОТ
| 2 | ЭМ |  |  | 8: 168.26; 10: 168.26; 11: 15,26; 12: 2568 | [6 empty] | ЭМ
| 3 | в т.ч. ОТм |  |  | 8: 23.52; 10: 23.52; 11: 49,72; 12: 1169 | [6 empty] | в т.ч. ОТм
| 4 | М |  |  | 8: 474.59; 10: 474.59; 11: 9,94; 12: 4717 | [6 empty] | М
|  | ЗТ |  |  | 4: чел.-ч; 5: 19,7; 7: 19,7 | [7 empty] | ЗТ
|  | ЗТм |  |  | 4: чел.-ч; 5: 1,88; 7: 1,88 | [7 empty] | ЗТм
|  | Итого по расценке |  |  | 8: 832.36; 10: 832.36 | [8 empty] | Итого по расценке
|  | ФОТ |  |  | 10: 213.03; 12: 10591 | [7 empty] | ФОТ
| МДС81-33.2004 Прил.4 п.45.2 | НР Электромонтажные работы на других объектах |  |  | 4: %; 5: 95; 7: 95; 10: 202.38; 12: 10061 | [7 empty] | НР Электромонтажные работы на других объектах
| Письмо №АП-5536/06 Прил.1 п.45.2 | СП Электромонтажные работы на других объектах |  |  | 4: %; 5: 65; 7: 65; 10: 138.47; 12: 6884 | [7 empty] | СП Электромонтажные работы на других объектах
|  | Всего по позиции |  |  | 10: 1173.21; 12: 33652 | [9 empty] | Всего по позиции
182 | ТЦ_62.5.02.04_54_5402462822_02.08.2021_01 | Трансформатор ТМГ-СЭЩ 400/10-11-УХЛ1 6(10)/0,4 |  |  | шт |  |  | 1 | 495383.33 |  | 49837.32 | 9,94 | 495383 |  |  |  |  | Трансформатор ТМГ-СЭЩ 400/10-11-УХЛ1 6(10)/0,4
(Электромонтажные работы на других объектах)
|  | Цена=594460/1.2 | [21 empty] | Цена=594460/1.2
183 | ФЕРп01-02-002-02 | Трансформатор силовой трехфазный масляный двухобмоточный напряжением: до 11 кВ, мощностью до 1,6 МВА | [15 empty] | Трансформатор силовой трехфазный масляный двухобмоточный напряжением: до 11 кВ, мощностью до 1,6 МВА | bar: 4; 7
| 1 | ОТ |  |  | 8: 139.99; 10: 139.99; 11: 49,72; 12: 6960 | [6 empty] | ОТ
|  | ЗТ |  |  | 4: чел.-ч; 5: 10,8; 7: 10,8 | [7 empty] | ЗТ
|  | Итого по расценке |  |  | 8: 139.99; 10: 139.99 | [8 empty] | Итого по расценке
|  | ФОТ |  |  | 10: 139.99; 12: 6960 | [7 empty] | ФОТ
| МДС81-33.2004 Прил.4 п.48 | НР Пусконаладочные работы: 'вхолостую' - 80%, 'под нагрузкой' - 20% |  |  | 4: %; 5: 65; 7: 65; 10: 90.99; 12: 4524 | [7 empty] | НР Пусконаладочные работы: 'вхолостую' - 80%, 'под нагрузкой' - 20%
| Письмо №АП-5536/06 Прил.1 п.48 | СП Пусконаладочные работы: 'вхолостую' - 80%, 'под нагрузкой' - 20% |  |  | 4: %; 5: 40; 7: 40; 10: 56; 12: 2784 | [7 empty] | СП Пусконаладочные работы: 'вхолостую' - 80%, 'под нагрузкой' - 20%
|  | Всего по позиции |  |  | 10: 286.98; 12: 14268 | [9 empty] | Всего по позиции
184 | ФЕРп01-11-011-01 | Проверка наличия цепи между заземлителями и заземленными элементами |  |  | 4: 100 измерений; 7: 0,01 |  |  |  |  | Проверка наличия цепи между заземлителями и заземленными элементами
|  | Объем=1 / 100 | [22 empty] | Объем=1 / 100
| 1 | ОТ |  |  | 8: 165.95; 10: 1.66; 11: 49,72; 12: 83 | [6 empty] | ОТ
|  | ЗТ |  |  | 4: чел.-ч; 5: 12,96; 7: 0,1296 | [7 empty] | ЗТ
|  | Итого по расценке |  |  | 8: 165.95; 10: 1.66 | [8 empty] | Итого по расценке
|  | ФОТ |  |  | 10: 1.66; 12: 83 | [7 empty] | ФОТ
| МДС81-33.2004 Прил.4 п.48 | НР Пусконаладочные работы: 'вхолостую' - 80%, 'под нагрузкой' - 20% |  |  | 4: %; 5: 65; 7: 65; 10: 1.08; 12: 54 | [7 empty] | НР Пусконаладочные работы: 'вхолостую' - 80%, 'под нагрузкой' - 20%
| Письмо №АП-5536/06 Прил.1 п.48 | СП Пусконаладочные работы: 'вхолостую' - 80%, 'под нагрузкой' - 20% |  |  | 4: %; 5: 40; 7: 40; 10: 0.66; 12: 33 | [7 empty] | СП Пусконаладочные работы: 'вхолостую' - 80%, 'под нагрузкой' - 20%
|  | Всего по позиции |  |  | 10: 3.4; 12: 170 | [9 empty] | Всего по позиции
|  | Итого по разделу 25 Трансформаторная подстанция №418 |  |  | 10: 51650.23; 12: 557941 | [12 empty] | Итого по разделу 25 Трансформаторная подстанция №418
Раздел 26. Трансформаторная подстанция №429 | [15 empty] | Раздел 26. Трансформаторная подстанция №429
1. | [16 empty] | 1.
185 | ФЕРм08-01-062-02 | Трансформатор силовой, автотрансформатор или масляный реактор, масса: до 3 т | [15 empty] | Трансформатор силовой, автотрансформатор или масляный реактор, масса: до 3 т | bar: 4; 7
| Приказ от 04.09.2019 № 507/пр табл.3 п.3 | Демонтаж оборудования, не пригодного для дальнейшего использования (предназначено в лом), с разборкой и резкой на части ОЗП=0,5; ЭМ=0,5 к расх.; ЗПМ=0,5; МАТ=0 к расх.; ТЗ=0,5; ТЗМ=0,5 | [16 empty] | Демонтаж оборудования, не пригодного для дальнейшего использования (предназначено в лом), с разборкой и резкой на части ОЗП=0,5; ЭМ=0,5 к расх.; ЗПМ=0,5; МАТ=0 к расх.; ТЗ=0,5; ТЗМ=0,5
| 1 | ОТ |  |  | 8: 265.51; 9: 0,5; 10: 132.76; 11: 49,72; 12: 6601 | [6 empty] | ОТ
| 2 | ЭМ |  |  | 8: 624.62; 9: 0,5; 10: 312.31; 11: 15,26; 12: 4766 | [6 empty] | ЭМ
| 3 | в т.ч. ОТм |  |  | 8: 87.31; 9: 0,5; 10: 43.66; 11: 49,72; 12: 2171 | [6 empty] | в т.ч. ОТм
| 4 | М |  |  | 8: 711.51; 9: 0; 10: 0; 11: 9,94 | [6 empty] | М
|  | ЗТ |  |  | 4: чел.-ч; 5: 27,6; 6: 0,5; 7: 13,8 | [7 empty] | ЗТ
|  | ЗТм |  |  | 4: чел.-ч; 5: 6,98; 6: 0,5; 7: 3,49 | [7 empty] | ЗТм
|  | Итого по расценке |  |  | 8: 1601.64; 10: 445.07 | [8 empty] | Итого по расценке
|  | ФОТ |  |  | 10: 176.42; 12: 8772 | [7 empty] | ФОТ
| МДС81-33.2004 Прил.4 п.45.2 | НР Электромонтажные работы на других объектах |  |  | 4: %; 5: 95; 7: 95; 10: 167.6; 12: 8333 | [7 empty] | НР Электромонтажные работы на других объектах
| Письмо №АП-5536/06 Прил.1 п.45.2 | СП Электромонтажные работы на других объектах |  |  | 4: %; 5: 65; 7: 65; 10: 114.67; 12: 5702 | [7 empty] | СП Электромонтажные работы на других объектах
|  | Всего по позиции |  |  | 10: 727.34; 12: 25402 | [9 empty] | Всего по позиции
186 | ФЕРм08-01-062-02 | Трансформатор силовой, автотрансформатор или масляный реактор, масса: до 3 т | [15 empty] | Трансформатор силовой, автотрансформатор или масляный реактор, масса: до 3 т | bar: 4; 7
| 1 | ОТ |  |  | 8: 265.51; 10: 265.51; 11: 49,72; 12: 13201 | [6 empty] | ОТ
| 2 | ЭМ |  |  | 8: 624.62; 10: 624.62; 11: 15,26; 12: 9532 | [6 empty] | ЭМ
| 3 | в т.ч. ОТм |  |  | 8: 87.31; 10: 87.31; 11: 49,72; 12: 4341 | [6 empty] | в т.ч. ОТм
| 4 | М |  |  | 8: 711.51; 10: 711.51; 11: 9,94; 12: 7072 | [6 empty] | М
|  | ЗТ |  |  | 4: чел.-ч; 5: 27,6; 7: 27,6 | [7 empty] | ЗТ
|  | ЗТм |  |  | 4: чел.-ч; 5: 6,98; 7: 6,98 | [7 empty] | ЗТм
|  | Итого по расценке |  |  | 8: 1601.64; 10: 1601.64 | [8 empty] | Итого по расценке
|  | ФОТ |  |  | 10: 352.82; 12: 17542 | [7 empty] | ФОТ
| МДС81-33.2004 Прил.4 п.45.2 | НР Электромонтажные работы на других объектах |  |  | 4: %; 5: 95; 7: 95; 10: 335.18; 12: 16665 | [7 empty] | НР Электромонтажные работы на других объектах
| Письмо №АП-5536/06 Прил.1 п.45.2 | СП Электромонтажные работы на других объектах |  |  | 4: %; 5: 65; 7: 65; 10: 229.33; 12: 11402 | [7 empty] | СП Электромонтажные работы на других объектах
|  | Всего по позиции |  |  | 10: 2166.15; 12: 57872 | [9 empty] | Всего по позиции
187 | ТЦ_62.5.02.04_54_5402462822_02.08.2021_01 | Трансформатор ТМГ-СЭЩ 630/10-11-УХЛ1 6(10)/0,4 |  |  | шт |  |  | 1 | 685975 |  | 69011.57 | 9,94 | 685975 |  |  |  |  | Трансформатор ТМГ-СЭЩ 630/10-11-УХЛ1 6(10)/0,4
(Электромонтажные работы на других объектах)
|  | Цена=823170/1.2 | [21 empty] | Цена=823170/1.2
188 | ФЕРп01-02-002-02 | Трансформатор силовой трехфазный масляный двухобмоточный напряжением: до 11 кВ, мощностью до 1,6 МВА | [15 empty] | Трансформатор силовой трехфазный масляный двухобмоточный напряжением: до 11 кВ, мощностью до 1,6 МВА | bar: 4; 7
| 1 | ОТ |  |  | 8: 139.99; 10: 139.99; 11: 49,72; 12: 6960 | [6 empty] | ОТ
|  | ЗТ |  |  | 4: чел.-ч; 5: 10,8; 7: 10,8 | [7 empty] | ЗТ
|  | Итого по расценке |  |  | 8: 139.99; 10: 139.99 | [8 empty] | Итого по расценке
|  | ФОТ |  |  | 10: 139.99; 12: 6960 | [7 empty] | ФОТ
| МДС81-33.2004 Прил.4 п.48 | НР Пусконаладочные работы: 'вхолостую' - 80%, 'под нагрузкой' - 20% |  |  | 4: %; 5: 65; 7: 65; 10: 90.99; 12: 4524 | [7 empty] | НР Пусконаладочные работы: 'вхолостую' - 80%, 'под нагрузкой' - 20%
| Письмо №АП-5536/06 Прил.1 п.48 | СП Пусконаладочные работы: 'вхолостую' - 80%, 'под нагрузкой' - 20% |  |  | 4: %; 5: 40; 7: 40; 10: 56; 12: 2784 | [7 empty] | СП Пусконаладочные работы: 'вхолостую' - 80%, 'под нагрузкой' - 20%
|  | Всего по позиции |  |  | 10: 286.98; 12: 14268 | [9 empty] | Всего по позиции
189 | ФЕРп01-11-011-01 | Проверка наличия цепи между заземлителями и заземленными элементами |  |  | 4: 100 измерений; 7: 0,01 |  |  |  |  | Проверка наличия цепи между заземлителями и заземленными элементами
|  | Объем=1 / 100 | [22 empty] | Объем=1 / 100
| 1 | ОТ |  |  | 8: 165.95; 10: 1.66; 11: 49,72; 12: 83 | [6 empty] | ОТ
|  | ЗТ |  |  | 4: чел.-ч; 5: 12,96; 7: 0,1296 | [7 empty] | ЗТ
|  | Итого по расценке |  |  | 8: 165.95; 10: 1.66 | [8 empty] | Итого по расценке
|  | ФОТ |  |  | 10: 1.66; 12: 83 | [7 empty] | ФОТ
| МДС81-33.2004 Прил.4 п.48 | НР Пусконаладочные работы: 'вхолостую' - 80%, 'под нагрузкой' - 20% |  |  | 4: %; 5: 65; 7: 65; 10: 1.08; 12: 54 | [7 empty] | НР Пусконаладочные работы: 'вхолостую' - 80%, 'под нагрузкой' - 20%
| Письмо №АП-5536/06 Прил.1 п.48 | СП Пусконаладочные работы: 'вхолостую' - 80%, 'под нагрузкой' - 20% |  |  | 4: %; 5: 40; 7: 40; 10: 0.66; 12: 33 | [7 empty] | СП Пусконаладочные работы: 'вхолостую' - 80%, 'под нагрузкой' - 20%
|  | Всего по позиции |  |  | 10: 3.4; 12: 170 | [9 empty] | Всего по позиции
2. | [16 empty] | 2.
190 | ФЕРм08-01-062-02 | Трансформатор силовой, автотрансформатор или масляный реактор, масса: до 3 т | [15 empty] | Трансформатор силовой, автотрансформатор или масляный реактор, масса: до 3 т | bar: 4; 7
| 1 | ОТ |  |  | 8: 265.51; 10: 265.51; 11: 49,72; 12: 13201 | [6 empty] | ОТ
| 2 | ЭМ |  |  | 8: 624.62; 10: 624.62; 11: 15,26; 12: 9532 | [6 empty] | ЭМ
| 3 | в т.ч. ОТм |  |  | 8: 87.31; 10: 87.31; 11: 49,72; 12: 4341 | [6 empty] | в т.ч. ОТм
| 4 | М |  |  | 8: 711.51; 10: 711.51; 11: 9,94; 12: 7072 | [6 empty] | М
|  | ЗТ |  |  | 4: чел.-ч; 5: 27,6; 7: 27,6 | [7 empty] | ЗТ
|  | ЗТм |  |  | 4: чел.-ч; 5: 6,98; 7: 6,98 | [7 empty] | ЗТм
|  | Итого по расценке |  |  | 8: 1601.64; 10: 1601.64 | [8 empty] | Итого по расценке
|  | ФОТ |  |  | 10: 352.82; 12: 17542 | [7 empty] | ФОТ
| МДС81-33.2004 Прил.4 п.45.2 | НР Электромонтажные работы на других объектах |  |  | 4: %; 5: 95; 7: 95; 10: 335.18; 12: 16665 | [7 empty] | НР Электромонтажные работы на других объектах
| Письмо №АП-5536/06 Прил.1 п.45.2 | СП Электромонтажные работы на других объектах |  |  | 4: %; 5: 65; 7: 65; 10: 229.33; 12: 11402 | [7 empty] | СП Электромонтажные работы на других объектах
|  | Всего по позиции |  |  | 10: 2166.15; 12: 57872 | [9 empty] | Всего по позиции
191 | ТЦ_62.5.02.04_54_5402462822_02.08.2021_01 | Трансформатор ТМГ-СЭЩ 630/10-11-УХЛ1 6(10)/0,4 |  |  | шт |  |  | 1 | 685975 |  | 69011.57 | 9,94 | 685975 |  |  |  |  | Трансформатор ТМГ-СЭЩ 630/10-11-УХЛ1 6(10)/0,4
(Электромонтажные работы на других объектах)
|  | Цена=823170/1.2 | [21 empty] | Цена=823170/1.2
192 | ФЕРп01-02-002-02 | Трансформатор силовой трехфазный масляный двухобмоточный напряжением: до 11 кВ, мощностью до 1,6 МВА | [15 empty] | Трансформатор силовой трехфазный масляный двухобмоточный напряжением: до 11 кВ, мощностью до 1,6 МВА | bar: 4; 7
| 1 | ОТ |  |  | 8: 139.99; 10: 139.99; 11: 49,72; 12: 6960 | [6 empty] | ОТ
|  | ЗТ |  |  | 4: чел.-ч; 5: 10,8; 7: 10,8 | [7 empty] | ЗТ
|  | Итого по расценке |  |  | 8: 139.99; 10: 139.99 | [8 empty] | Итого по расценке
|  | ФОТ |  |  | 10: 139.99; 12: 6960 | [7 empty] | ФОТ
| МДС81-33.2004 Прил.4 п.48 | НР Пусконаладочные работы: 'вхолостую' - 80%, 'под нагрузкой' - 20% |  |  | 4: %; 5: 65; 7: 65; 10: 90.99; 12: 4524 | [7 empty] | НР Пусконаладочные работы: 'вхолостую' - 80%, 'под нагрузкой' - 20%
| Письмо №АП-5536/06 Прил.1 п.48 | СП Пусконаладочные работы: 'вхолостую' - 80%, 'под нагрузкой' - 20% |  |  | 4: %; 5: 40; 7: 40; 10: 56; 12: 2784 | [7 empty] | СП Пусконаладочные работы: 'вхолостую' - 80%, 'под нагрузкой' - 20%
|  | Всего по позиции |  |  | 10: 286.98; 12: 14268 | [9 empty] | Всего по позиции
193 | ФЕРп01-11-011-01 | Проверка наличия цепи между заземлителями и заземленными элементами |  |  | 4: 100 измерений; 7: 0,01 |  |  |  |  | Проверка наличия цепи между заземлителями и заземленными элементами
|  | Объем=1 / 100 | [22 empty] | Объем=1 / 100
| 1 | ОТ |  |  | 8: 165.95; 10: 1.66; 11: 49,72; 12: 83 | [6 empty] | ОТ
|  | ЗТ |  |  | 4: чел.-ч; 5: 12,96; 7: 0,1296 | [7 empty] | ЗТ
|  | Итого по расценке |  |  | 8: 165.95; 10: 1.66 | [8 empty] | Итого по расценке
|  | ФОТ |  |  | 10: 1.66; 12: 83 | [7 empty] | ФОТ
| МДС81-33.2004 Прил.4 п.48 | НР Пусконаладочные работы: 'вхолостую' - 80%, 'под нагрузкой' - 20% |  |  | 4: %; 5: 65; 7: 65; 10: 1.08; 12: 54 | [7 empty] | НР Пусконаладочные работы: 'вхолостую' - 80%, 'под нагрузкой' - 20%
| Письмо №АП-5536/06 Прил.1 п.48 | СП Пусконаладочные работы: 'вхолостую' - 80%, 'под нагрузкой' - 20% |  |  | 4: %; 5: 40; 7: 40; 10: 0.66; 12: 33 | [7 empty] | СП Пусконаладочные работы: 'вхолостую' - 80%, 'под нагрузкой' - 20%
|  | Всего по позиции |  |  | 10: 3.4; 12: 170 | [9 empty] | Всего по позиции
|  | Итого по разделу 26 Трансформаторная подстанция №429 |  |  | 10: 143663.54; 12: 1541972 | [12 empty] | Итого по разделу 26 Трансформаторная подстанция №429
Раздел 27. Трансформаторная подстанция №438 | [15 empty] | Раздел 27. Трансформаторная подстанция №438
1. | [16 empty] | 1.
194 | ФЕРм08-01-062-01 | Трансформатор силовой, автотрансформатор или масляный реактор, масса: до 1 т | [15 empty] | Трансформатор силовой, автотрансформатор или масляный реактор, масса: до 1 т | bar: 4; 7
| Приказ от 04.09.2019 № 507/пр табл.3 п.3 | Демонтаж оборудования, не пригодного для дальнейшего использования (предназначено в лом), с разборкой и резкой на части ОЗП=0,5; ЭМ=0,5 к расх.; ЗПМ=0,5; МАТ=0 к расх.; ТЗ=0,5; ТЗМ=0,5 | [16 empty] | Демонтаж оборудования, не пригодного для дальнейшего использования (предназначено в лом), с разборкой и резкой на части ОЗП=0,5; ЭМ=0,5 к расх.; ЗПМ=0,5; МАТ=0 к расх.; ТЗ=0,5; ТЗМ=0,5
| 1 | ОТ |  |  | 8: 189.51; 9: 0,5; 10: 94.76; 11: 49,72; 12: 4711 | [6 empty] | ОТ
| 2 | ЭМ |  |  | 8: 168.26; 9: 0,5; 10: 84.13; 11: 15,26; 12: 1284 | [6 empty] | ЭМ
| 3 | в т.ч. ОТм |  |  | 8: 23.52; 9: 0,5; 10: 11.76; 11: 49,72; 12: 585 | [6 empty] | в т.ч. ОТм
| 4 | М |  |  | 8: 474.59; 9: 0; 10: 0; 11: 9,94 | [6 empty] | М
|  | ЗТ |  |  | 4: чел.-ч; 5: 19,7; 6: 0,5; 7: 9,85 | [7 empty] | ЗТ
|  | ЗТм |  |  | 4: чел.-ч; 5: 1,88; 6: 0,5; 7: 0,94 | [7 empty] | ЗТм
|  | Итого по расценке |  |  | 8: 832.36; 10: 178.89 | [8 empty] | Итого по расценке
|  | ФОТ |  |  | 10: 106.52; 12: 5296 | [7 empty] | ФОТ
| МДС81-33.2004 Прил.4 п.45.2 | НР Электромонтажные работы на других объектах |  |  | 4: %; 5: 95; 7: 95; 10: 101.19; 12: 5031 | [7 empty] | НР Электромонтажные работы на других объектах
| Письмо №АП-5536/06 Прил.1 п.45.2 | СП Электромонтажные работы на других объектах |  |  | 4: %; 5: 65; 7: 65; 10: 69.24; 12: 3442 | [7 empty] | СП Электромонтажные работы на других объектах
|  | Всего по позиции |  |  | 10: 349.32; 12: 14468 | [9 empty] | Всего по позиции
195 | ФЕРм08-01-062-01 | Трансформатор силовой, автотрансформатор или масляный реактор, масса: до 1 т | [15 empty] | Трансформатор силовой, автотрансформатор или масляный реактор, масса: до 1 т | bar: 4; 7
| 1 | ОТ |  |  | 8: 189.51; 10: 189.51; 11: 49,72; 12: 9422 | [6 empty] | ОТ
| 2 | ЭМ |  |  | 8: 168.26; 10: 168.26; 11: 15,26; 12: 2568 | [6 empty] | ЭМ
| 3 | в т.ч. ОТм |  |  | 8: 23.52; 10: 23.52; 11: 49,72; 12: 1169 | [6 empty] | в т.ч. ОТм
| 4 | М |  |  | 8: 474.59; 10: 474.59; 11: 9,94; 12: 4717 | [6 empty] | М
|  | ЗТ |  |  | 4: чел.-ч; 5: 19,7; 7: 19,7 | [7 empty] | ЗТ
|  | ЗТм |  |  | 4: чел.-ч; 5: 1,88; 7: 1,88 | [7 empty] | ЗТм
|  | Итого по расценке |  |  | 8: 832.36; 10: 832.36 | [8 empty] | Итого по расценке
|  | ФОТ |  |  | 10: 213.03; 12: 10591 | [7 empty] | ФОТ
| МДС81-33.2004 Прил.4 п.45.2 | НР Электромонтажные работы на других объектах |  |  | 4: %; 5: 95; 7: 95; 10: 202.38; 12: 10061 | [7 empty] | НР Электромонтажные работы на других объектах
| Письмо №АП-5536/06 Прил.1 п.45.2 | СП Электромонтажные работы на других объектах |  |  | 4: %; 5: 65; 7: 65; 10: 138.47; 12: 6884 | [7 empty] | СП Электромонтажные работы на других объектах
|  | Всего по позиции |  |  | 10: 1173.21; 12: 33652 | [9 empty] | Всего по позиции
196 | ТЦ_62.5.02.04_54_5402462822_02.08.2021_01 | Трансформатор ТМГ-СЭЩ 250/10-11-УХЛ1 6(10)/0,4 |  |  | шт |  |  | 1 | 414858.33 |  | 41736.22 | 9,94 | 414858 |  |  |  |  | Трансформатор ТМГ-СЭЩ 250/10-11-УХЛ1 6(10)/0,4
(Электромонтажные работы на других объектах)
|  | Цена=497830/1.2 | [21 empty] | Цена=497830/1.2
197 | ФЕРп01-02-002-01 | Трансформатор силовой трехфазный масляный двухобмоточный напряжением: до 11 кВ, мощностью до 0,32 МВА | [15 empty] | Трансформатор силовой трехфазный масляный двухобмоточный напряжением: до 11 кВ, мощностью до 0,32 МВА | bar: 4; 7
| 1 | ОТ |  |  | 8: 81.66; 10: 81.66; 11: 49,72; 12: 4060 | [6 empty] | ОТ
|  | ЗТ |  |  | 4: чел.-ч; 5: 6,3; 7: 6,3 | [7 empty] | ЗТ
|  | Итого по расценке |  |  | 8: 81.66; 10: 81.66 | [8 empty] | Итого по расценке
|  | ФОТ |  |  | 10: 81.66; 12: 4060 | [7 empty] | ФОТ
| МДС81-33.2004 Прил.4 п.48 | НР Пусконаладочные работы: 'вхолостую' - 80%, 'под нагрузкой' - 20% |  |  | 4: %; 5: 65; 7: 65; 10: 53.08; 12: 2639 | [7 empty] | НР Пусконаладочные работы: 'вхолостую' - 80%, 'под нагрузкой' - 20%
| Письмо №АП-5536/06 Прил.1 п.48 | СП Пусконаладочные работы: 'вхолостую' - 80%, 'под нагрузкой' - 20% |  |  | 4: %; 5: 40; 7: 40; 10: 32.66; 12: 1624 | [7 empty] | СП Пусконаладочные работы: 'вхолостую' - 80%, 'под нагрузкой' - 20%
|  | Всего по позиции |  |  | 10: 167.4; 12: 8323 | [9 empty] | Всего по позиции
198 | ФЕРп01-11-011-01 | Проверка наличия цепи между заземлителями и заземленными элементами |  |  | 4: 100 измерений; 7: 0,01 |  |  |  |  | Проверка наличия цепи между заземлителями и заземленными элементами
|  | Объем=1 / 100 | [22 empty] | Объем=1 / 100
| 1 | ОТ |  |  | 8: 165.95; 10: 1.66; 11: 49,72; 12: 83 | [6 empty] | ОТ
|  | ЗТ |  |  | 4: чел.-ч; 5: 12,96; 7: 0,1296 | [7 empty] | ЗТ
|  | Итого по расценке |  |  | 8: 165.95; 10: 1.66 | [8 empty] | Итого по расценке
|  | ФОТ |  |  | 10: 1.66; 12: 83 | [7 empty] | ФОТ
| МДС81-33.2004 Прил.4 п.48 | НР Пусконаладочные работы: 'вхолостую' - 80%, 'под нагрузкой' - 20% |  |  | 4: %; 5: 65; 7: 65; 10: 1.08; 12: 54 | [7 empty] | НР Пусконаладочные работы: 'вхолостую' - 80%, 'под нагрузкой' - 20%
| Письмо №АП-5536/06 Прил.1 п.48 | СП Пусконаладочные работы: 'вхолостую' - 80%, 'под нагрузкой' - 20% |  |  | 4: %; 5: 40; 7: 40; 10: 0.66; 12: 33 | [7 empty] | СП Пусконаладочные работы: 'вхолостую' - 80%, 'под нагрузкой' - 20%
|  | Всего по позиции |  |  | 10: 3.4; 12: 170 | [9 empty] | Всего по позиции
2. | [16 empty] | 2.
199 | ФЕРм08-01-062-01 | Трансформатор силовой, автотрансформатор или масляный реактор, масса: до 1 т | [15 empty] | Трансформатор силовой, автотрансформатор или масляный реактор, масса: до 1 т | bar: 4; 7
| Приказ от 04.09.2019 № 507/пр табл.3 п.3 | Демонтаж оборудования, не пригодного для дальнейшего использования (предназначено в лом), с разборкой и резкой на части ОЗП=0,5; ЭМ=0,5 к расх.; ЗПМ=0,5; МАТ=0 к расх.; ТЗ=0,5; ТЗМ=0,5 | [16 empty] | Демонтаж оборудования, не пригодного для дальнейшего использования (предназначено в лом), с разборкой и резкой на части ОЗП=0,5; ЭМ=0,5 к расх.; ЗПМ=0,5; МАТ=0 к расх.; ТЗ=0,5; ТЗМ=0,5
| 1 | ОТ |  |  | 8: 189.51; 9: 0,5; 10: 94.76; 11: 49,72; 12: 4711 | [6 empty] | ОТ
| 2 | ЭМ |  |  | 8: 168.26; 9: 0,5; 10: 84.13; 11: 15,26; 12: 1284 | [6 empty] | ЭМ
| 3 | в т.ч. ОТм |  |  | 8: 23.52; 9: 0,5; 10: 11.76; 11: 49,72; 12: 585 | [6 empty] | в т.ч. ОТм
| 4 | М |  |  | 8: 474.59; 9: 0; 10: 0; 11: 9,94 | [6 empty] | М
|  | ЗТ |  |  | 4: чел.-ч; 5: 19,7; 6: 0,5; 7: 9,85 | [7 empty] | ЗТ
|  | ЗТм |  |  | 4: чел.-ч; 5: 1,88; 6: 0,5; 7: 0,94 | [7 empty] | ЗТм
|  | Итого по расценке |  |  | 8: 832.36; 10: 178.89 | [8 empty] | Итого по расценке
|  | ФОТ |  |  | 10: 106.52; 12: 5296 | [7 empty] | ФОТ
| МДС81-33.2004 Прил.4 п.45.2 | НР Электромонтажные работы на других объектах |  |  | 4: %; 5: 95; 7: 95; 10: 101.19; 12: 5031 | [7 empty] | НР Электромонтажные работы на других объектах
| Письмо №АП-5536/06 Прил.1 п.45.2 | СП Электромонтажные работы на других объектах |  |  | 4: %; 5: 65; 7: 65; 10: 69.24; 12: 3442 | [7 empty] | СП Электромонтажные работы на других объектах
|  | Всего по позиции |  |  | 10: 349.32; 12: 14468 | [9 empty] | Всего по позиции
200 | ФЕРм08-01-062-01 | Трансформатор силовой, автотрансформатор или масляный реактор, масса: до 1 т | [15 empty] | Трансформатор силовой, автотрансформатор или масляный реактор, масса: до 1 т | bar: 4; 7
| 1 | ОТ |  |  | 8: 189.51; 10: 189.51; 11: 49,72; 12: 9422 | [6 empty] | ОТ
| 2 | ЭМ |  |  | 8: 168.26; 10: 168.26; 11: 15,26; 12: 2568 | [6 empty] | ЭМ
| 3 | в т.ч. ОТм |  |  | 8: 23.52; 10: 23.52; 11: 49,72; 12: 1169 | [6 empty] | в т.ч. ОТм
| 4 | М |  |  | 8: 474.59; 10: 474.59; 11: 9,94; 12: 4717 | [6 empty] | М
|  | ЗТ |  |  | 4: чел.-ч; 5: 19,7; 7: 19,7 | [7 empty] | ЗТ
|  | ЗТм |  |  | 4: чел.-ч; 5: 1,88; 7: 1,88 | [7 empty] | ЗТм
|  | Итого по расценке |  |  | 8: 832.36; 10: 832.36 | [8 empty] | Итого по расценке
|  | ФОТ |  |  | 10: 213.03; 12: 10591 | [7 empty] | ФОТ
| МДС81-33.2004 Прил.4 п.45.2 | НР Электромонтажные работы на других объектах |  |  | 4: %; 5: 95; 7: 95; 10: 202.38; 12: 10061 | [7 empty] | НР Электромонтажные работы на других объектах
| Письмо №АП-5536/06 Прил.1 п.45.2 | СП Электромонтажные работы на других объектах |  |  | 4: %; 5: 65; 7: 65; 10: 138.47; 12: 6884 | [7 empty] | СП Электромонтажные работы на других объектах
|  | Всего по позиции |  |  | 10: 1173.21; 12: 33652 | [9 empty] | Всего по позиции
201 | ТЦ_62.5.02.04_54_5402462822_02.08.2021_01 | Трансформатор ТМГ-СЭЩ 250/10-11-УХЛ1 6(10)/0,4 |  |  | шт |  |  | 1 | 414858.33 |  | 41736.22 | 9,94 | 414858 |  |  |  |  | Трансформатор ТМГ-СЭЩ 250/10-11-УХЛ1 6(10)/0,4
(Электромонтажные работы на других объектах)
|  | Цена=497830/1.2 | [21 empty] | Цена=497830/1.2
202 | ФЕРп01-02-002-01 | Трансформатор силовой трехфазный масляный двухобмоточный напряжением: до 11 кВ, мощностью до 0,32 МВА | [15 empty] | Трансформатор силовой трехфазный масляный двухобмоточный напряжением: до 11 кВ, мощностью до 0,32 МВА | bar: 4; 7
| 1 | ОТ |  |  | 8: 81.66; 10: 81.66; 11: 49,72; 12: 4060 | [6 empty] | ОТ
|  | ЗТ |  |  | 4: чел.-ч; 5: 6,3; 7: 6,3 | [7 empty] | ЗТ
|  | Итого по расценке |  |  | 8: 81.66; 10: 81.66 | [8 empty] | Итого по расценке
|  | ФОТ |  |  | 10: 81.66; 12: 4060 | [7 empty] | ФОТ
| МДС81-33.2004 Прил.4 п.48 | НР Пусконаладочные работы: 'вхолостую' - 80%, 'под нагрузкой' - 20% |  |  | 4: %; 5: 65; 7: 65; 10: 53.08; 12: 2639 | [7 empty] | НР Пусконаладочные работы: 'вхолостую' - 80%, 'под нагрузкой' - 20%
| Письмо №АП-5536/06 Прил.1 п.48 | СП Пусконаладочные работы: 'вхолостую' - 80%, 'под нагрузкой' - 20% |  |  | 4: %; 5: 40; 7: 40; 10: 32.66; 12: 1624 | [7 empty] | СП Пусконаладочные работы: 'вхолостую' - 80%, 'под нагрузкой' - 20%
|  | Всего по позиции |  |  | 10: 167.4; 12: 8323 | [9 empty] | Всего по позиции
203 | ФЕРп01-11-011-01 | Проверка наличия цепи между заземлителями и заземленными элементами |  |  | 4: 100 измерений; 7: 0,01 |  |  |  |  | Проверка наличия цепи между заземлителями и заземленными элементами
|  | Объем=1 / 100 | [22 empty] | Объем=1 / 100
| 1 | ОТ |  |  | 8: 165.95; 10: 1.66; 11: 49,72; 12: 83 | [6 empty] | ОТ
|  | ЗТ |  |  | 4: чел.-ч; 5: 12,96; 7: 0,1296 | [7 empty] | ЗТ
|  | Итого по расценке |  |  | 8: 165.95; 10: 1.66 | [8 empty] | Итого по расценке
|  | ФОТ |  |  | 10: 1.66; 12: 83 | [7 empty] | ФОТ
| МДС81-33.2004 Прил.4 п.48 | НР Пусконаладочные работы: 'вхолостую' - 80%, 'под нагрузкой' - 20% |  |  | 4: %; 5: 65; 7: 65; 10: 1.08; 12: 54 | [7 empty] | НР Пусконаладочные работы: 'вхолостую' - 80%, 'под нагрузкой' - 20%
| Письмо №АП-5536/06 Прил.1 п.48 | СП Пусконаладочные работы: 'вхолостую' - 80%, 'под нагрузкой' - 20% |  |  | 4: %; 5: 40; 7: 40; 10: 0.66; 12: 33 | [7 empty] | СП Пусконаладочные работы: 'вхолостую' - 80%, 'под нагрузкой' - 20%
|  | Всего по позиции |  |  | 10: 3.4; 12: 170 | [9 empty] | Всего по позиции
|  | Итого по разделу 27 Трансформаторная подстанция №438 |  |  | 10: 86859.1; 12: 942942 | [12 empty] | Итого по разделу 27 Трансформаторная подстанция №438
Раздел 28. Трансформаторная подстанция №413 | [15 empty] | Раздел 28. Трансформаторная подстанция №413
204 | ФЕРм08-01-062-01 | Трансформатор силовой, автотрансформатор или масляный реактор, масса: до 1 т | [15 empty] | Трансформатор силовой, автотрансформатор или масляный реактор, масса: до 1 т | bar: 4; 7
| Приказ от 04.09.2019 № 507/пр табл.3 п.3 | Демонтаж оборудования, не пригодного для дальнейшего использования (предназначено в лом), с разборкой и резкой на части ОЗП=0,5; ЭМ=0,5 к расх.; ЗПМ=0,5; МАТ=0 к расх.; ТЗ=0,5; ТЗМ=0,5 | [16 empty] | Демонтаж оборудования, не пригодного для дальнейшего использования (предназначено в лом), с разборкой и резкой на части ОЗП=0,5; ЭМ=0,5 к расх.; ЗПМ=0,5; МАТ=0 к расх.; ТЗ=0,5; ТЗМ=0,5
| 1 | ОТ |  |  | 8: 189.51; 9: 0,5; 10: 94.76; 11: 49,72; 12: 4711 | [6 empty] | ОТ
| 2 | ЭМ |  |  | 8: 168.26; 9: 0,5; 10: 84.13; 11: 15,26; 12: 1284 | [6 empty] | ЭМ
| 3 | в т.ч. ОТм |  |  | 8: 23.52; 9: 0,5; 10: 11.76; 11: 49,72; 12: 585 | [6 empty] | в т.ч. ОТм
| 4 | М |  |  | 8: 474.59; 9: 0; 10: 0; 11: 9,94 | [6 empty] | М
|  | ЗТ |  |  | 4: чел.-ч; 5: 19,7; 6: 0,5; 7: 9,85 | [7 empty] | ЗТ
|  | ЗТм |  |  | 4: чел.-ч; 5: 1,88; 6: 0,5; 7: 0,94 | [7 empty] | ЗТм
|  | Итого по расценке |  |  | 8: 832.36; 10: 178.89 | [8 empty] | Итого по расценке
|  | ФОТ |  |  | 10: 106.52; 12: 5296 | [7 empty] | ФОТ
| МДС81-33.2004 Прил.4 п.45.2 | НР Электромонтажные работы на других объектах |  |  | 4: %; 5: 95; 7: 95; 10: 101.19; 12: 5031 | [7 empty] | НР Электромонтажные работы на других объектах
| Письмо №АП-5536/06 Прил.1 п.45.2 | СП Электромонтажные работы на других объектах |  |  | 4: %; 5: 65; 7: 65; 10: 69.24; 12: 3442 | [7 empty] | СП Электромонтажные работы на других объектах
|  | Всего по позиции |  |  | 10: 349.32; 12: 14468 | [9 empty] | Всего по позиции
205 | ФЕРм08-01-062-01 | Трансформатор силовой, автотрансформатор или масляный реактор, масса: до 1 т | [15 empty] | Трансформатор силовой, автотрансформатор или масляный реактор, масса: до 1 т | bar: 4; 7
| 1 | ОТ |  |  | 8: 189.51; 10: 189.51; 11: 49,72; 12: 9422 | [6 empty] | ОТ
| 2 | ЭМ |  |  | 8: 168.26; 10: 168.26; 11: 15,26; 12: 2568 | [6 empty] | ЭМ
| 3 | в т.ч. ОТм |  |  | 8: 23.52; 10: 23.52; 11: 49,72; 12: 1169 | [6 empty] | в т.ч. ОТм
| 4 | М |  |  | 8: 474.59; 10: 474.59; 11: 9,94; 12: 4717 | [6 empty] | М
|  | ЗТ |  |  | 4: чел.-ч; 5: 19,7; 7: 19,7 | [7 empty] | ЗТ
|  | ЗТм |  |  | 4: чел.-ч; 5: 1,88; 7: 1,88 | [7 empty] | ЗТм
|  | Итого по расценке |  |  | 8: 832.36; 10: 832.36 | [8 empty] | Итого по расценке
|  | ФОТ |  |  | 10: 213.03; 12: 10591 | [7 empty] | ФОТ
| МДС81-33.2004 Прил.4 п.45.2 | НР Электромонтажные работы на других объектах |  |  | 4: %; 5: 95; 7: 95; 10: 202.38; 12: 10061 | [7 empty] | НР Электромонтажные работы на других объектах
| Письмо №АП-5536/06 Прил.1 п.45.2 | СП Электромонтажные работы на других объектах |  |  | 4: %; 5: 65; 7: 65; 10: 138.47; 12: 6884 | [7 empty] | СП Электромонтажные работы на других объектах
|  | Всего по позиции |  |  | 10: 1173.21; 12: 33652 | [9 empty] | Всего по позиции
206 | ТЦ_62.5.02.04_54_5402462822_02.08.2021_01 | Трансформатор ТМГ-СЭЩ 400/10-11-УХЛ1 6(10)/0,4 |  |  | шт |  |  | 1 | 495383.33 |  | 49837.32 | 9,94 | 495383 |  |  |  |  | Трансформатор ТМГ-СЭЩ 400/10-11-УХЛ1 6(10)/0,4
(Электромонтажные работы на других объектах)
|  | Цена=594460/1.2 | [21 empty] | Цена=594460/1.2
207 | ФЕРп01-02-002-02 | Трансформатор силовой трехфазный масляный двухобмоточный напряжением: до 11 кВ, мощностью до 1,6 МВА | [15 empty] | Трансформатор силовой трехфазный масляный двухобмоточный напряжением: до 11 кВ, мощностью до 1,6 МВА | bar: 4; 7
| 1 | ОТ |  |  | 8: 139.99; 10: 139.99; 11: 49,72; 12: 6960 | [6 empty] | ОТ
|  | ЗТ |  |  | 4: чел.-ч; 5: 10,8; 7: 10,8 | [7 empty] | ЗТ
|  | Итого по расценке |  |  | 8: 139.99; 10: 139.99 | [8 empty] | Итого по расценке
|  | ФОТ |  |  | 10: 139.99; 12: 6960 | [7 empty] | ФОТ
| МДС81-33.2004 Прил.4 п.48 | НР Пусконаладочные работы: 'вхолостую' - 80%, 'под нагрузкой' - 20% |  |  | 4: %; 5: 65; 7: 65; 10: 90.99; 12: 4524 | [7 empty] | НР Пусконаладочные работы: 'вхолостую' - 80%, 'под нагрузкой' - 20%
| Письмо №АП-5536/06 Прил.1 п.48 | СП Пусконаладочные работы: 'вхолостую' - 80%, 'под нагрузкой' - 20% |  |  | 4: %; 5: 40; 7: 40; 10: 56; 12: 2784 | [7 empty] | СП Пусконаладочные работы: 'вхолостую' - 80%, 'под нагрузкой' - 20%
|  | Всего по позиции |  |  | 10: 286.98; 12: 14268 | [9 empty] | Всего по позиции
208 | ФЕРп01-11-011-01 | Проверка наличия цепи между заземлителями и заземленными элементами |  |  | 4: 100 измерений; 7: 0,01 |  |  |  |  | Проверка наличия цепи между заземлителями и заземленными элементами
|  | Объем=1 / 100 | [22 empty] | Объем=1 / 100
| 1 | ОТ |  |  | 8: 165.95; 10: 1.66; 11: 49,72; 12: 83 | [6 empty] | ОТ
|  | ЗТ |  |  | 4: чел.-ч; 5: 12,96; 7: 0,1296 | [7 empty] | ЗТ
|  | Итого по расценке |  |  | 8: 165.95; 10: 1.66 | [8 empty] | Итого по расценке
|  | ФОТ |  |  | 10: 1.66; 12: 83 | [7 empty] | ФОТ
| МДС81-33.2004 Прил.4 п.48 | НР Пусконаладочные работы: 'вхолостую' - 80%, 'под нагрузкой' - 20% |  |  | 4: %; 5: 65; 7: 65; 10: 1.08; 12: 54 | [7 empty] | НР Пусконаладочные работы: 'вхолостую' - 80%, 'под нагрузкой' - 20%
| Письмо №АП-5536/06 Прил.1 п.48 | СП Пусконаладочные работы: 'вхолостую' - 80%, 'под нагрузкой' - 20% |  |  | 4: %; 5: 40; 7: 40; 10: 0.66; 12: 33 | [7 empty] | СП Пусконаладочные работы: 'вхолостую' - 80%, 'под нагрузкой' - 20%
|  | Всего по позиции |  |  | 10: 3.4; 12: 170 | [9 empty] | Всего по позиции
|  | Итого по разделу 28 Трансформаторная подстанция №413 |  |  | 10: 51650.23; 12: 557941 | [12 empty] | Итого по разделу 28 Трансформаторная подстанция №413
Раздел 29. Трансформаторная подстанция №441 | [15 empty] | Раздел 29. Трансформаторная подстанция №441
209 | ФЕРм08-01-062-01 | Трансформатор силовой, автотрансформатор или масляный реактор, масса: до 1 т | [15 empty] | Трансформатор силовой, автотрансформатор или масляный реактор, масса: до 1 т | bar: 4; 7
| Приказ от 04.09.2019 № 507/пр табл.3 п.3 | Демонтаж оборудования, не пригодного для дальнейшего использования (предназначено в лом), с разборкой и резкой на части ОЗП=0,5; ЭМ=0,5 к расх.; ЗПМ=0,5; МАТ=0 к расх.; ТЗ=0,5; ТЗМ=0,5 | [16 empty] | Демонтаж оборудования, не пригодного для дальнейшего использования (предназначено в лом), с разборкой и резкой на части ОЗП=0,5; ЭМ=0,5 к расх.; ЗПМ=0,5; МАТ=0 к расх.; ТЗ=0,5; ТЗМ=0,5
| 1 | ОТ |  |  | 8: 189.51; 9: 0,5; 10: 94.76; 11: 49,72; 12: 4711 | [6 empty] | ОТ
| 2 | ЭМ |  |  | 8: 168.26; 9: 0,5; 10: 84.13; 11: 15,26; 12: 1284 | [6 empty] | ЭМ
| 3 | в т.ч. ОТм |  |  | 8: 23.52; 9: 0,5; 10: 11.76; 11: 49,72; 12: 585 | [6 empty] | в т.ч. ОТм
| 4 | М |  |  | 8: 474.59; 9: 0; 10: 0; 11: 9,94 | [6 empty] | М
|  | ЗТ |  |  | 4: чел.-ч; 5: 19,7; 6: 0,5; 7: 9,85 | [7 empty] | ЗТ
|  | ЗТм |  |  | 4: чел.-ч; 5: 1,88; 6: 0,5; 7: 0,94 | [7 empty] | ЗТм
|  | Итого по расценке |  |  | 8: 832.36; 10: 178.89 | [8 empty] | Итого по расценке
|  | ФОТ |  |  | 10: 106.52; 12: 5296 | [7 empty] | ФОТ
| МДС81-33.2004 Прил.4 п.45.2 | НР Электромонтажные работы на других объектах |  |  | 4: %; 5: 95; 7: 95; 10: 101.19; 12: 5031 | [7 empty] | НР Электромонтажные работы на других объектах
| Письмо №АП-5536/06 Прил.1 п.45.2 | СП Электромонтажные работы на других объектах |  |  | 4: %; 5: 65; 7: 65; 10: 69.24; 12: 3442 | [7 empty] | СП Электромонтажные работы на других объектах
|  | Всего по позиции |  |  | 10: 349.32; 12: 14468 | [9 empty] | Всего по позиции
210 | ФЕРм08-01-062-01 | Трансформатор силовой, автотрансформатор или масляный реактор, масса: до 1 т | [15 empty] | Трансформатор силовой, автотрансформатор или масляный реактор, масса: до 1 т | bar: 4; 7
| 1 | ОТ |  |  | 8: 189.51; 10: 189.51; 11: 49,72; 12: 9422 | [6 empty] | ОТ
| 2 | ЭМ |  |  | 8: 168.26; 10: 168.26; 11: 15,26; 12: 2568 | [6 empty] | ЭМ
| 3 | в т.ч. ОТм |  |  | 8: 23.52; 10: 23.52; 11: 49,72; 12: 1169 | [6 empty] | в т.ч. ОТм
| 4 | М |  |  | 8: 474.59; 10: 474.59; 11: 9,94; 12: 4717 | [6 empty] | М
|  | ЗТ |  |  | 4: чел.-ч; 5: 19,7; 7: 19,7 | [7 empty] | ЗТ
|  | ЗТм |  |  | 4: чел.-ч; 5: 1,88; 7: 1,88 | [7 empty] | ЗТм
|  | Итого по расценке |  |  | 8: 832.36; 10: 832.36 | [8 empty] | Итого по расценке
|  | ФОТ |  |  | 10: 213.03; 12: 10591 | [7 empty] | ФОТ
| МДС81-33.2004 Прил.4 п.45.2 | НР Электромонтажные работы на других объектах |  |  | 4: %; 5: 95; 7: 95; 10: 202.38; 12: 10061 | [7 empty] | НР Электромонтажные работы на других объектах
| Письмо №АП-5536/06 Прил.1 п.45.2 | СП Электромонтажные работы на других объектах |  |  | 4: %; 5: 65; 7: 65; 10: 138.47; 12: 6884 | [7 empty] | СП Электромонтажные работы на других объектах
|  | Всего по позиции |  |  | 10: 1173.21; 12: 33652 | [9 empty] | Всего по позиции
211 | ТЦ_62.5.02.04_54_5402462822_02.08.2021_01 | Трансформатор ТМГ-СЭЩ 400/10-11-УХЛ1 6(10)/0,4 |  |  | шт |  |  | 1 | 495383.33 |  | 49837.32 | 9,94 | 495383 |  |  |  |  | Трансформатор ТМГ-СЭЩ 400/10-11-УХЛ1 6(10)/0,4
(Электромонтажные работы на других объектах)
|  | Цена=594460/1.2 | [21 empty] | Цена=594460/1.2
212 | ФЕРп01-02-002-02 | Трансформатор силовой трехфазный масляный двухобмоточный напряжением: до 11 кВ, мощностью до 1,6 МВА | [15 empty] | Трансформатор силовой трехфазный масляный двухобмоточный напряжением: до 11 кВ, мощностью до 1,6 МВА | bar: 4; 7
| 1 | ОТ |  |  | 8: 139.99; 10: 139.99; 11: 49,72; 12: 6960 | [6 empty] | ОТ
|  | ЗТ |  |  | 4: чел.-ч; 5: 10,8; 7: 10,8 | [7 empty] | ЗТ
|  | Итого по расценке |  |  | 8: 139.99; 10: 139.99 | [8 empty] | Итого по расценке
|  | ФОТ |  |  | 10: 139.99; 12: 6960 | [7 empty] | ФОТ
| МДС81-33.2004 Прил.4 п.48 | НР Пусконаладочные работы: 'вхолостую' - 80%, 'под нагрузкой' - 20% |  |  | 4: %; 5: 65; 7: 65; 10: 90.99; 12: 4524 | [7 empty] | НР Пусконаладочные работы: 'вхолостую' - 80%, 'под нагрузкой' - 20%
| Письмо №АП-5536/06 Прил.1 п.48 | СП Пусконаладочные работы: 'вхолостую' - 80%, 'под нагрузкой' - 20% |  |  | 4: %; 5: 40; 7: 40; 10: 56; 12: 2784 | [7 empty] | СП Пусконаладочные работы: 'вхолостую' - 80%, 'под нагрузкой' - 20%
|  | Всего по позиции |  |  | 10: 286.98; 12: 14268 | [9 empty] | Всего по позиции
213 | ФЕРп01-11-011-01 | Проверка наличия цепи между заземлителями и заземленными элементами |  |  | 4: 100 измерений; 7: 0,01 |  |  |  |  | Проверка наличия цепи между заземлителями и заземленными элементами
|  | Объем=1 / 100 | [22 empty] | Объем=1 / 100
| 1 | ОТ |  |  | 8: 165.95; 10: 1.66; 11: 49,72; 12: 83 | [6 empty] | ОТ
|  | ЗТ |  |  | 4: чел.-ч; 5: 12,96; 7: 0,1296 | [7 empty] | ЗТ
|  | Итого по расценке |  |  | 8: 165.95; 10: 1.66 | [8 empty] | Итого по расценке
|  | ФОТ |  |  | 10: 1.66; 12: 83 | [7 empty] | ФОТ
| МДС81-33.2004 Прил.4 п.48 | НР Пусконаладочные работы: 'вхолостую' - 80%, 'под нагрузкой' - 20% |  |  | 4: %; 5: 65; 7: 65; 10: 1.08; 12: 54 | [7 empty] | НР Пусконаладочные работы: 'вхолостую' - 80%, 'под нагрузкой' - 20%
| Письмо №АП-5536/06 Прил.1 п.48 | СП Пусконаладочные работы: 'вхолостую' - 80%, 'под нагрузкой' - 20% |  |  | 4: %; 5: 40; 7: 40; 10: 0.66; 12: 33 | [7 empty] | СП Пусконаладочные работы: 'вхолостую' - 80%, 'под нагрузкой' - 20%
|  | Всего по позиции |  |  | 10: 3.4; 12: 170 | [9 empty] | Всего по позиции
|  | Итого по разделу 29 Трансформаторная подстанция №441 |  |  | 10: 51650.23; 12: 557941 | [12 empty] | Итого по разделу 29 Трансформаторная подстанция №441
Раздел 30. Трансформаторная подстанция №442 | [15 empty] | Раздел 30. Трансформаторная подстанция №442
214 | ФЕРм08-01-062-02 | Трансформатор силовой, автотрансформатор или масляный реактор, масса: до 3 т | [15 empty] | Трансформатор силовой, автотрансформатор или масляный реактор, масса: до 3 т | bar: 4; 7
| Приказ от 04.09.2019 № 507/пр табл.3 п.3 | Демонтаж оборудования, не пригодного для дальнейшего использования (предназначено в лом), с разборкой и резкой на части ОЗП=0,5; ЭМ=0,5 к расх.; ЗПМ=0,5; МАТ=0 к расх.; ТЗ=0,5; ТЗМ=0,5 | [16 empty] | Демонтаж оборудования, не пригодного для дальнейшего использования (предназначено в лом), с разборкой и резкой на части ОЗП=0,5; ЭМ=0,5 к расх.; ЗПМ=0,5; МАТ=0 к расх.; ТЗ=0,5; ТЗМ=0,5
| 1 | ОТ |  |  | 8: 265.51; 9: 0,5; 10: 132.76; 11: 49,72; 12: 6601 | [6 empty] | ОТ
| 2 | ЭМ |  |  | 8: 624.62; 9: 0,5; 10: 312.31; 11: 15,26; 12: 4766 | [6 empty] | ЭМ
| 3 | в т.ч. ОТм |  |  | 8: 87.31; 9: 0,5; 10: 43.66; 11: 49,72; 12: 2171 | [6 empty] | в т.ч. ОТм
| 4 | М |  |  | 8: 711.51; 9: 0; 10: 0; 11: 9,94 | [6 empty] | М
|  | ЗТ |  |  | 4: чел.-ч; 5: 27,6; 6: 0,5; 7: 13,8 | [7 empty] | ЗТ
|  | ЗТм |  |  | 4: чел.-ч; 5: 6,98; 6: 0,5; 7: 3,49 | [7 empty] | ЗТм
|  | Итого по расценке |  |  | 8: 1601.64; 10: 445.07 | [8 empty] | Итого по расценке
|  | ФОТ |  |  | 10: 176.42; 12: 8772 | [7 empty] | ФОТ
| МДС81-33.2004 Прил.4 п.45.2 | НР Электромонтажные работы на других объектах |  |  | 4: %; 5: 95; 7: 95; 10: 167.6; 12: 8333 | [7 empty] | НР Электромонтажные работы на других объектах
| Письмо №АП-5536/06 Прил.1 п.45.2 | СП Электромонтажные работы на других объектах |  |  | 4: %; 5: 65; 7: 65; 10: 114.67; 12: 5702 | [7 empty] | СП Электромонтажные работы на других объектах
|  | Всего по позиции |  |  | 10: 727.34; 12: 25402 | [9 empty] | Всего по позиции
215 | ФЕРм08-01-062-02 | Трансформатор силовой, автотрансформатор или масляный реактор, масса: до 3 т | [15 empty] | Трансформатор силовой, автотрансформатор или масляный реактор, масса: до 3 т | bar: 4; 7
| 1 | ОТ |  |  | 8: 265.51; 10: 265.51; 11: 49,72; 12: 13201 | [6 empty] | ОТ
| 2 | ЭМ |  |  | 8: 624.62; 10: 624.62; 11: 15,26; 12: 9532 | [6 empty] | ЭМ
| 3 | в т.ч. ОТм |  |  | 8: 87.31; 10: 87.31; 11: 49,72; 12: 4341 | [6 empty] | в т.ч. ОТм
| 4 | М |  |  | 8: 711.51; 10: 711.51; 11: 9,94; 12: 7072 | [6 empty] | М
|  | ЗТ |  |  | 4: чел.-ч; 5: 27,6; 7: 27,6 | [7 empty] | ЗТ
|  | ЗТм |  |  | 4: чел.-ч; 5: 6,98; 7: 6,98 | [7 empty] | ЗТм
|  | Итого по расценке |  |  | 8: 1601.64; 10: 1601.64 | [8 empty] | Итого по расценке
|  | ФОТ |  |  | 10: 352.82; 12: 17542 | [7 empty] | ФОТ
| МДС81-33.2004 Прил.4 п.45.2 | НР Электромонтажные работы на других объектах |  |  | 4: %; 5: 95; 7: 95; 10: 335.18; 12: 16665 | [7 empty] | НР Электромонтажные работы на других объектах
| Письмо №АП-5536/06 Прил.1 п.45.2 | СП Электромонтажные работы на других объектах |  |  | 4: %; 5: 65; 7: 65; 10: 229.33; 12: 11402 | [7 empty] | СП Электромонтажные работы на других объектах
|  | Всего по позиции |  |  | 10: 2166.15; 12: 57872 | [9 empty] | Всего по позиции
216 | ТЦ_62.5.02.04_54_5402462822_02.08.2021_01 | Трансформатор ТМГ-СЭЩ 630/10-11-УХЛ1 6(10)/0,4 |  |  | шт |  |  | 1 | 685975 |  | 69011.57 | 9,94 | 685975 |  |  |  |  | Трансформатор ТМГ-СЭЩ 630/10-11-УХЛ1 6(10)/0,4
(Электромонтажные работы на других объектах)
|  | Цена=823170/1.2 | [21 empty] | Цена=823170/1.2
217 | ФЕРп01-02-002-02 | Трансформатор силовой трехфазный масляный двухобмоточный напряжением: до 11 кВ, мощностью до 1,6 МВА | [15 empty] | Трансформатор силовой трехфазный масляный двухобмоточный напряжением: до 11 кВ, мощностью до 1,6 МВА | bar: 4; 7
| 1 | ОТ |  |  | 8: 139.99; 10: 139.99; 11: 49,72; 12: 6960 | [6 empty] | ОТ
|  | ЗТ |  |  | 4: чел.-ч; 5: 10,8; 7: 10,8 | [7 empty] | ЗТ
|  | Итого по расценке |  |  | 8: 139.99; 10: 139.99 | [8 empty] | Итого по расценке
|  | ФОТ |  |  | 10: 139.99; 12: 6960 | [7 empty] | ФОТ
| МДС81-33.2004 Прил.4 п.48 | НР Пусконаладочные работы: 'вхолостую' - 80%, 'под нагрузкой' - 20% |  |  | 4: %; 5: 65; 7: 65; 10: 90.99; 12: 4524 | [7 empty] | НР Пусконаладочные работы: 'вхолостую' - 80%, 'под нагрузкой' - 20%
| Письмо №АП-5536/06 Прил.1 п.48 | СП Пусконаладочные работы: 'вхолостую' - 80%, 'под нагрузкой' - 20% |  |  | 4: %; 5: 40; 7: 40; 10: 56; 12: 2784 | [7 empty] | СП Пусконаладочные работы: 'вхолостую' - 80%, 'под нагрузкой' - 20%
|  | Всего по позиции |  |  | 10: 286.98; 12: 14268 | [9 empty] | Всего по позиции
218 | ФЕРп01-11-011-01 | Проверка наличия цепи между заземлителями и заземленными элементами |  |  | 4: 100 измерений; 7: 0,01 |  |  |  |  | Проверка наличия цепи между заземлителями и заземленными элементами
|  | Объем=1 / 100 | [22 empty] | Объем=1 / 100
| 1 | ОТ |  |  | 8: 165.95; 10: 1.66; 11: 49,72; 12: 83 | [6 empty] | ОТ
|  | ЗТ |  |  | 4: чел.-ч; 5: 12,96; 7: 0,1296 | [7 empty] | ЗТ
|  | Итого по расценке |  |  | 8: 165.95; 10: 1.66 | [8 empty] | Итого по расценке
|  | ФОТ |  |  | 10: 1.66; 12: 83 | [7 empty] | ФОТ
| МДС81-33.2004 Прил.4 п.48 | НР Пусконаладочные работы: 'вхолостую' - 80%, 'под нагрузкой' - 20% |  |  | 4: %; 5: 65; 7: 65; 10: 1.08; 12: 54 | [7 empty] | НР Пусконаладочные работы: 'вхолостую' - 80%, 'под нагрузкой' - 20%
| Письмо №АП-5536/06 Прил.1 п.48 | СП Пусконаладочные работы: 'вхолостую' - 80%, 'под нагрузкой' - 20% |  |  | 4: %; 5: 40; 7: 40; 10: 0.66; 12: 33 | [7 empty] | СП Пусконаладочные работы: 'вхолостую' - 80%, 'под нагрузкой' - 20%
|  | Всего по позиции |  |  | 10: 3.4; 12: 170 | [9 empty] | Всего по позиции
|  | Итого по разделу 30 Трансформаторная подстанция №442 |  |  | 10: 72195.44; 12: 783687 | [12 empty] | Итого по разделу 30 Трансформаторная подстанция №442
Раздел 31. Трансформаторная подстанция №447Б | [15 empty] | Раздел 31. Трансформаторная подстанция №447Б
1. | [16 empty] | 1.
219 | ФЕРм08-01-062-01 | Трансформатор силовой, автотрансформатор или масляный реактор, масса: до 1 т | [15 empty] | Трансформатор силовой, автотрансформатор или масляный реактор, масса: до 1 т | bar: 4; 7
| Приказ от 04.09.2019 № 507/пр табл.3 п.3 | Демонтаж оборудования, не пригодного для дальнейшего использования (предназначено в лом), с разборкой и резкой на части ОЗП=0,5; ЭМ=0,5 к расх.; ЗПМ=0,5; МАТ=0 к расх.; ТЗ=0,5; ТЗМ=0,5 | [16 empty] | Демонтаж оборудования, не пригодного для дальнейшего использования (предназначено в лом), с разборкой и резкой на части ОЗП=0,5; ЭМ=0,5 к расх.; ЗПМ=0,5; МАТ=0 к расх.; ТЗ=0,5; ТЗМ=0,5
| 1 | ОТ |  |  | 8: 189.51; 9: 0,5; 10: 94.76; 11: 49,72; 12: 4711 | [6 empty] | ОТ
| 2 | ЭМ |  |  | 8: 168.26; 9: 0,5; 10: 84.13; 11: 15,26; 12: 1284 | [6 empty] | ЭМ
| 3 | в т.ч. ОТм |  |  | 8: 23.52; 9: 0,5; 10: 11.76; 11: 49,72; 12: 585 | [6 empty] | в т.ч. ОТм
| 4 | М |  |  | 8: 474.59; 9: 0; 10: 0; 11: 9,94 | [6 empty] | М
|  | ЗТ |  |  | 4: чел.-ч; 5: 19,7; 6: 0,5; 7: 9,85 | [7 empty] | ЗТ
|  | ЗТм |  |  | 4: чел.-ч; 5: 1,88; 6: 0,5; 7: 0,94 | [7 empty] | ЗТм
|  | Итого по расценке |  |  | 8: 832.36; 10: 178.89 | [8 empty] | Итого по расценке
|  | ФОТ |  |  | 10: 106.52; 12: 5296 | [7 empty] | ФОТ
| МДС81-33.2004 Прил.4 п.45.2 | НР Электромонтажные работы на других объектах |  |  | 4: %; 5: 95; 7: 95; 10: 101.19; 12: 5031 | [7 empty] | НР Электромонтажные работы на других объектах
| Письмо №АП-5536/06 Прил.1 п.45.2 | СП Электромонтажные работы на других объектах |  |  | 4: %; 5: 65; 7: 65; 10: 69.24; 12: 3442 | [7 empty] | СП Электромонтажные работы на других объектах
|  | Всего по позиции |  |  | 10: 349.32; 12: 14468 | [9 empty] | Всего по позиции
220 | ФЕРм08-01-062-01 | Трансформатор силовой, автотрансформатор или масляный реактор, масса: до 1 т | [15 empty] | Трансформатор силовой, автотрансформатор или масляный реактор, масса: до 1 т | bar: 4; 7
| 1 | ОТ |  |  | 8: 189.51; 10: 189.51; 11: 49,72; 12: 9422 | [6 empty] | ОТ
| 2 | ЭМ |  |  | 8: 168.26; 10: 168.26; 11: 15,26; 12: 2568 | [6 empty] | ЭМ
| 3 | в т.ч. ОТм |  |  | 8: 23.52; 10: 23.52; 11: 49,72; 12: 1169 | [6 empty] | в т.ч. ОТм
| 4 | М |  |  | 8: 474.59; 10: 474.59; 11: 9,94; 12: 4717 | [6 empty] | М
|  | ЗТ |  |  | 4: чел.-ч; 5: 19,7; 7: 19,7 | [7 empty] | ЗТ
|  | ЗТм |  |  | 4: чел.-ч; 5: 1,88; 7: 1,88 | [7 empty] | ЗТм
|  | Итого по расценке |  |  | 8: 832.36; 10: 832.36 | [8 empty] | Итого по расценке
|  | ФОТ |  |  | 10: 213.03; 12: 10591 | [7 empty] | ФОТ
| МДС81-33.2004 Прил.4 п.45.2 | НР Электромонтажные работы на других объектах |  |  | 4: %; 5: 95; 7: 95; 10: 202.38; 12: 10061 | [7 empty] | НР Электромонтажные работы на других объектах
| Письмо №АП-5536/06 Прил.1 п.45.2 | СП Электромонтажные работы на других объектах |  |  | 4: %; 5: 65; 7: 65; 10: 138.47; 12: 6884 | [7 empty] | СП Электромонтажные работы на других объектах
|  | Всего по позиции |  |  | 10: 1173.21; 12: 33652 | [9 empty] | Всего по позиции
221 | ТЦ_62.5.02.04_54_5402462822_02.08.2021_01 | Трансформатор ТМГ-СЭЩ 100/10-11-УХЛ1 6(10)/0,4 |  |  | шт |  |  | 1 | 313058.33 |  | 31494.77 | 9,94 | 313058 |  |  |  |  | Трансформатор ТМГ-СЭЩ 100/10-11-УХЛ1 6(10)/0,4
(Электромонтажные работы на других объектах)
|  | Цена=375670/1.2 | [21 empty] | Цена=375670/1.2
222 | ФЕРп01-02-002-01 | Трансформатор силовой трехфазный масляный двухобмоточный напряжением: до 11 кВ, мощностью до 0,32 МВА | [15 empty] | Трансформатор силовой трехфазный масляный двухобмоточный напряжением: до 11 кВ, мощностью до 0,32 МВА | bar: 4; 7
| 1 | ОТ |  |  | 8: 81.66; 10: 81.66; 11: 49,72; 12: 4060 | [6 empty] | ОТ
|  | ЗТ |  |  | 4: чел.-ч; 5: 6,3; 7: 6,3 | [7 empty] | ЗТ
|  | Итого по расценке |  |  | 8: 81.66; 10: 81.66 | [8 empty] | Итого по расценке
|  | ФОТ |  |  | 10: 81.66; 12: 4060 | [7 empty] | ФОТ
| МДС81-33.2004 Прил.4 п.48 | НР Пусконаладочные работы: 'вхолостую' - 80%, 'под нагрузкой' - 20% |  |  | 4: %; 5: 65; 7: 65; 10: 53.08; 12: 2639 | [7 empty] | НР Пусконаладочные работы: 'вхолостую' - 80%, 'под нагрузкой' - 20%
| Письмо №АП-5536/06 Прил.1 п.48 | СП Пусконаладочные работы: 'вхолостую' - 80%, 'под нагрузкой' - 20% |  |  | 4: %; 5: 40; 7: 40; 10: 32.66; 12: 1624 | [7 empty] | СП Пусконаладочные работы: 'вхолостую' - 80%, 'под нагрузкой' - 20%
|  | Всего по позиции |  |  | 10: 167.4; 12: 8323 | [9 empty] | Всего по позиции
223 | ФЕРп01-11-011-01 | Проверка наличия цепи между заземлителями и заземленными элементами |  |  | 4: 100 измерений; 7: 0,01 |  |  |  |  | Проверка наличия цепи между заземлителями и заземленными элементами
|  | Объем=1 / 100 | [22 empty] | Объем=1 / 100
| 1 | ОТ |  |  | 8: 165.95; 10: 1.66; 11: 49,72; 12: 83 | [6 empty] | ОТ
|  | ЗТ |  |  | 4: чел.-ч; 5: 12,96; 7: 0,1296 | [7 empty] | ЗТ
|  | Итого по расценке |  |  | 8: 165.95; 10: 1.66 | [8 empty] | Итого по расценке
|  | ФОТ |  |  | 10: 1.66; 12: 83 | [7 empty] | ФОТ
| МДС81-33.2004 Прил.4 п.48 | НР Пусконаладочные работы: 'вхолостую' - 80%, 'под нагрузкой' - 20% |  |  | 4: %; 5: 65; 7: 65; 10: 1.08; 12: 54 | [7 empty] | НР Пусконаладочные работы: 'вхолостую' - 80%, 'под нагрузкой' - 20%
| Письмо №АП-5536/06 Прил.1 п.48 | СП Пусконаладочные работы: 'вхолостую' - 80%, 'под нагрузкой' - 20% |  |  | 4: %; 5: 40; 7: 40; 10: 0.66; 12: 33 | [7 empty] | СП Пусконаладочные работы: 'вхолостую' - 80%, 'под нагрузкой' - 20%
|  | Всего по позиции |  |  | 10: 3.4; 12: 170 | [9 empty] | Всего по позиции
|  | Итого по разделу 31 Трансформаторная подстанция №447Б |  |  | 10: 33188.1; 12: 369671 | [12 empty] | Итого по разделу 31 Трансформаторная подстанция №447Б
Раздел 32. Трансформаторная подстанция №447 | [15 empty] | Раздел 32. Трансформаторная подстанция №447
224 | ФЕРм08-01-062-01 | Трансформатор силовой, автотрансформатор или масляный реактор, масса: до 1 т | [15 empty] | Трансформатор силовой, автотрансформатор или масляный реактор, масса: до 1 т | bar: 4; 7
| Приказ от 04.09.2019 № 507/пр табл.3 п.3 | Демонтаж оборудования, не пригодного для дальнейшего использования (предназначено в лом), с разборкой и резкой на части ОЗП=0,5; ЭМ=0,5 к расх.; ЗПМ=0,5; МАТ=0 к расх.; ТЗ=0,5; ТЗМ=0,5 | [16 empty] | Демонтаж оборудования, не пригодного для дальнейшего использования (предназначено в лом), с разборкой и резкой на части ОЗП=0,5; ЭМ=0,5 к расх.; ЗПМ=0,5; МАТ=0 к расх.; ТЗ=0,5; ТЗМ=0,5
| 1 | ОТ |  |  | 8: 189.51; 9: 0,5; 10: 94.76; 11: 49,72; 12: 4711 | [6 empty] | ОТ
| 2 | ЭМ |  |  | 8: 168.26; 9: 0,5; 10: 84.13; 11: 15,26; 12: 1284 | [6 empty] | ЭМ
| 3 | в т.ч. ОТм |  |  | 8: 23.52; 9: 0,5; 10: 11.76; 11: 49,72; 12: 585 | [6 empty] | в т.ч. ОТм
| 4 | М |  |  | 8: 474.59; 9: 0; 10: 0; 11: 9,94 | [6 empty] | М
|  | ЗТ |  |  | 4: чел.-ч; 5: 19,7; 6: 0,5; 7: 9,85 | [7 empty] | ЗТ
|  | ЗТм |  |  | 4: чел.-ч; 5: 1,88; 6: 0,5; 7: 0,94 | [7 empty] | ЗТм
|  | Итого по расценке |  |  | 8: 832.36; 10: 178.89 | [8 empty] | Итого по расценке
|  | ФОТ |  |  | 10: 106.52; 12: 5296 | [7 empty] | ФОТ
| МДС81-33.2004 Прил.4 п.45.2 | НР Электромонтажные работы на других объектах |  |  | 4: %; 5: 95; 7: 95; 10: 101.19; 12: 5031 | [7 empty] | НР Электромонтажные работы на других объектах
| Письмо №АП-5536/06 Прил.1 п.45.2 | СП Электромонтажные работы на других объектах |  |  | 4: %; 5: 65; 7: 65; 10: 69.24; 12: 3442 | [7 empty] | СП Электромонтажные работы на других объектах
|  | Всего по позиции |  |  | 10: 349.32; 12: 14468 | [9 empty] | Всего по позиции
225 | ФЕРм08-01-062-01 | Трансформатор силовой, автотрансформатор или масляный реактор, масса: до 1 т | [15 empty] | Трансформатор силовой, автотрансформатор или масляный реактор, масса: до 1 т | bar: 4; 7
| 1 | ОТ |  |  | 8: 189.51; 10: 189.51; 11: 49,72; 12: 9422 | [6 empty] | ОТ
| 2 | ЭМ |  |  | 8: 168.26; 10: 168.26; 11: 15,26; 12: 2568 | [6 empty] | ЭМ
| 3 | в т.ч. ОТм |  |  | 8: 23.52; 10: 23.52; 11: 49,72; 12: 1169 | [6 empty] | в т.ч. ОТм
| 4 | М |  |  | 8: 474.59; 10: 474.59; 11: 9,94; 12: 4717 | [6 empty] | М
|  | ЗТ |  |  | 4: чел.-ч; 5: 19,7; 7: 19,7 | [7 empty] | ЗТ
|  | ЗТм |  |  | 4: чел.-ч; 5: 1,88; 7: 1,88 | [7 empty] | ЗТм
|  | Итого по расценке |  |  | 8: 832.36; 10: 832.36 | [8 empty] | Итого по расценке
|  | ФОТ |  |  | 10: 213.03; 12: 10591 | [7 empty] | ФОТ
| МДС81-33.2004 Прил.4 п.45.2 | НР Электромонтажные работы на других объектах |  |  | 4: %; 5: 95; 7: 95; 10: 202.38; 12: 10061 | [7 empty] | НР Электромонтажные работы на других объектах
| Письмо №АП-5536/06 Прил.1 п.45.2 | СП Электромонтажные работы на других объектах |  |  | 4: %; 5: 65; 7: 65; 10: 138.47; 12: 6884 | [7 empty] | СП Электромонтажные работы на других объектах
|  | Всего по позиции |  |  | 10: 1173.21; 12: 33652 | [9 empty] | Всего по позиции
226 | ТЦ_62.5.02.04_54_5402462822_02.08.2021_01 | Трансформатор ТМГ-СЭЩ 400/10-11-УХЛ1 6(10)/0,4 |  |  | шт |  |  | 1 | 495383.33 |  | 49837.32 | 9,94 | 495383 |  |  |  |  | Трансформатор ТМГ-СЭЩ 400/10-11-УХЛ1 6(10)/0,4
(Электромонтажные работы на других объектах)
|  | Цена=594460/1.2 | [21 empty] | Цена=594460/1.2
227 | ФЕРп01-02-002-02 | Трансформатор силовой трехфазный масляный двухобмоточный напряжением: до 11 кВ, мощностью до 1,6 МВА | [15 empty] | Трансформатор силовой трехфазный масляный двухобмоточный напряжением: до 11 кВ, мощностью до 1,6 МВА | bar: 4; 7
| 1 | ОТ |  |  | 8: 139.99; 10: 139.99; 11: 49,72; 12: 6960 | [6 empty] | ОТ
|  | ЗТ |  |  | 4: чел.-ч; 5: 10,8; 7: 10,8 | [7 empty] | ЗТ
|  | Итого по расценке |  |  | 8: 139.99; 10: 139.99 | [8 empty] | Итого по расценке
|  | ФОТ |  |  | 10: 139.99; 12: 6960 | [7 empty] | ФОТ
| МДС81-33.2004 Прил.4 п.48 | НР Пусконаладочные работы: 'вхолостую' - 80%, 'под нагрузкой' - 20% |  |  | 4: %; 5: 65; 7: 65; 10: 90.99; 12: 4524 | [7 empty] | НР Пусконаладочные работы: 'вхолостую' - 80%, 'под нагрузкой' - 20%
| Письмо №АП-5536/06 Прил.1 п.48 | СП Пусконаладочные работы: 'вхолостую' - 80%, 'под нагрузкой' - 20% |  |  | 4: %; 5: 40; 7: 40; 10: 56; 12: 2784 | [7 empty] | СП Пусконаладочные работы: 'вхолостую' - 80%, 'под нагрузкой' - 20%
|  | Всего по позиции |  |  | 10: 286.98; 12: 14268 | [9 empty] | Всего по позиции
228 | ФЕРп01-11-011-01 | Проверка наличия цепи между заземлителями и заземленными элементами |  |  | 4: 100 измерений; 7: 0,01 |  |  |  |  | Проверка наличия цепи между заземлителями и заземленными элементами
|  | Объем=1 / 100 | [22 empty] | Объем=1 / 100
| 1 | ОТ |  |  | 8: 165.95; 10: 1.66; 11: 49,72; 12: 83 | [6 empty] | ОТ
|  | ЗТ |  |  | 4: чел.-ч; 5: 12,96; 7: 0,1296 | [7 empty] | ЗТ
|  | Итого по расценке |  |  | 8: 165.95; 10: 1.66 | [8 empty] | Итого по расценке
|  | ФОТ |  |  | 10: 1.66; 12: 83 | [7 empty] | ФОТ
| МДС81-33.2004 Прил.4 п.48 | НР Пусконаладочные работы: 'вхолостую' - 80%, 'под нагрузкой' - 20% |  |  | 4: %; 5: 65; 7: 65; 10: 1.08; 12: 54 | [7 empty] | НР Пусконаладочные работы: 'вхолостую' - 80%, 'под нагрузкой' - 20%
| Письмо №АП-5536/06 Прил.1 п.48 | СП Пусконаладочные работы: 'вхолостую' - 80%, 'под нагрузкой' - 20% |  |  | 4: %; 5: 40; 7: 40; 10: 0.66; 12: 33 | [7 empty] | СП Пусконаладочные работы: 'вхолостую' - 80%, 'под нагрузкой' - 20%
|  | Всего по позиции |  |  | 10: 3.4; 12: 170 | [9 empty] | Всего по позиции
|  | Итого по разделу 32 Трансформаторная подстанция №447 |  |  | 10: 51650.23; 12: 557941 | [12 empty] | Итого по разделу 32 Трансформаторная подстанция №447
Раздел 33. Трансформаторная подстанция №549 | [15 empty] | Раздел 33. Трансформаторная подстанция №549
1. | [16 empty] | 1.
229 | ФЕРм08-01-062-02 | Трансформатор силовой, автотрансформатор или масляный реактор, масса: до 3 т | [15 empty] | Трансформатор силовой, автотрансформатор или масляный реактор, масса: до 3 т | bar: 4; 7
| Приказ от 04.09.2019 № 507/пр табл.3 п.3 | Демонтаж оборудования, не пригодного для дальнейшего использования (предназначено в лом), с разборкой и резкой на части ОЗП=0,5; ЭМ=0,5 к расх.; ЗПМ=0,5; МАТ=0 к расх.; ТЗ=0,5; ТЗМ=0,5 | [16 empty] | Демонтаж оборудования, не пригодного для дальнейшего использования (предназначено в лом), с разборкой и резкой на части ОЗП=0,5; ЭМ=0,5 к расх.; ЗПМ=0,5; МАТ=0 к расх.; ТЗ=0,5; ТЗМ=0,5
| 1 | ОТ |  |  | 8: 265.51; 9: 0,5; 10: 132.76; 11: 49,72; 12: 6601 | [6 empty] | ОТ
| 2 | ЭМ |  |  | 8: 624.62; 9: 0,5; 10: 312.31; 11: 15,26; 12: 4766 | [6 empty] | ЭМ
| 3 | в т.ч. ОТм |  |  | 8: 87.31; 9: 0,5; 10: 43.66; 11: 49,72; 12: 2171 | [6 empty] | в т.ч. ОТм
| 4 | М |  |  | 8: 711.51; 9: 0; 10: 0; 11: 9,94 | [6 empty] | М
|  | ЗТ |  |  | 4: чел.-ч; 5: 27,6; 6: 0,5; 7: 13,8 | [7 empty] | ЗТ
|  | ЗТм |  |  | 4: чел.-ч; 5: 6,98; 6: 0,5; 7: 3,49 | [7 empty] | ЗТм
|  | Итого по расценке |  |  | 8: 1601.64; 10: 445.07 | [8 empty] | Итого по расценке
|  | ФОТ |  |  | 10: 176.42; 12: 8772 | [7 empty] | ФОТ
| МДС81-33.2004 Прил.4 п.45.2 | НР Электромонтажные работы на других объектах |  |  | 4: %; 5: 95; 7: 95; 10: 167.6; 12: 8333 | [7 empty] | НР Электромонтажные работы на других объектах
| Письмо №АП-5536/06 Прил.1 п.45.2 | СП Электромонтажные работы на других объектах |  |  | 4: %; 5: 65; 7: 65; 10: 114.67; 12: 5702 | [7 empty] | СП Электромонтажные работы на других объектах
|  | Всего по позиции |  |  | 10: 727.34; 12: 25402 | [9 empty] | Всего по позиции
230 | ФЕРм08-01-062-02 | Трансформатор силовой, автотрансформатор или масляный реактор, масса: до 3 т | [15 empty] | Трансформатор силовой, автотрансформатор или масляный реактор, масса: до 3 т | bar: 4; 7
| 1 | ОТ |  |  | 8: 265.51; 10: 265.51; 11: 49,72; 12: 13201 | [6 empty] | ОТ
| 2 | ЭМ |  |  | 8: 624.62; 10: 624.62; 11: 15,26; 12: 9532 | [6 empty] | ЭМ
| 3 | в т.ч. ОТм |  |  | 8: 87.31; 10: 87.31; 11: 49,72; 12: 4341 | [6 empty] | в т.ч. ОТм
| 4 | М |  |  | 8: 711.51; 10: 711.51; 11: 9,94; 12: 7072 | [6 empty] | М
|  | ЗТ |  |  | 4: чел.-ч; 5: 27,6; 7: 27,6 | [7 empty] | ЗТ
|  | ЗТм |  |  | 4: чел.-ч; 5: 6,98; 7: 6,98 | [7 empty] | ЗТм
|  | Итого по расценке |  |  | 8: 1601.64; 10: 1601.64 | [8 empty] | Итого по расценке
|  | ФОТ |  |  | 10: 352.82; 12: 17542 | [7 empty] | ФОТ
| МДС81-33.2004 Прил.4 п.45.2 | НР Электромонтажные работы на других объектах |  |  | 4: %; 5: 95; 7: 95; 10: 335.18; 12: 16665 | [7 empty] | НР Электромонтажные работы на других объектах
| Письмо №АП-5536/06 Прил.1 п.45.2 | СП Электромонтажные работы на других объектах |  |  | 4: %; 5: 65; 7: 65; 10: 229.33; 12: 11402 | [7 empty] | СП Электромонтажные работы на других объектах
|  | Всего по позиции |  |  | 10: 2166.15; 12: 57872 | [9 empty] | Всего по позиции
231 | ТЦ_62.5.02.04_54_5402462822_02.08.2021_01 | Трансформатор ТМГ-СЭЩ 630/10-11-УХЛ1 6(10)/0,4 |  |  | шт |  |  | 1 | 685975 |  | 69011.57 | 9,94 | 685975 |  |  |  |  | Трансформатор ТМГ-СЭЩ 630/10-11-УХЛ1 6(10)/0,4
(Электромонтажные работы на других объектах)
|  | Цена=823170/1.2 | [21 empty] | Цена=823170/1.2
232 | ФЕРп01-02-002-02 | Трансформатор силовой трехфазный масляный двухобмоточный напряжением: до 11 кВ, мощностью до 1,6 МВА | [15 empty] | Трансформатор силовой трехфазный масляный двухобмоточный напряжением: до 11 кВ, мощностью до 1,6 МВА | bar: 4; 7
| 1 | ОТ |  |  | 8: 139.99; 10: 139.99; 11: 49,72; 12: 6960 | [6 empty] | ОТ
|  | ЗТ |  |  | 4: чел.-ч; 5: 10,8; 7: 10,8 | [7 empty] | ЗТ
|  | Итого по расценке |  |  | 8: 139.99; 10: 139.99 | [8 empty] | Итого по расценке
|  | ФОТ |  |  | 10: 139.99; 12: 6960 | [7 empty] | ФОТ
| МДС81-33.2004 Прил.4 п.48 | НР Пусконаладочные работы: 'вхолостую' - 80%, 'под нагрузкой' - 20% |  |  | 4: %; 5: 65; 7: 65; 10: 90.99; 12: 4524 | [7 empty] | НР Пусконаладочные работы: 'вхолостую' - 80%, 'под нагрузкой' - 20%
| Письмо №АП-5536/06 Прил.1 п.48 | СП Пусконаладочные работы: 'вхолостую' - 80%, 'под нагрузкой' - 20% |  |  | 4: %; 5: 40; 7: 40; 10: 56; 12: 2784 | [7 empty] | СП Пусконаладочные работы: 'вхолостую' - 80%, 'под нагрузкой' - 20%
|  | Всего по позиции |  |  | 10: 286.98; 12: 14268 | [9 empty] | Всего по позиции
233 | ФЕРп01-11-011-01 | Проверка наличия цепи между заземлителями и заземленными элементами |  |  | 4: 100 измерений; 7: 0,01 |  |  |  |  | Проверка наличия цепи между заземлителями и заземленными элементами
|  | Объем=1 / 100 | [22 empty] | Объем=1 / 100
| 1 | ОТ |  |  | 8: 165.95; 10: 1.66; 11: 49,72; 12: 83 | [6 empty] | ОТ
|  | ЗТ |  |  | 4: чел.-ч; 5: 12,96; 7: 0,1296 | [7 empty] | ЗТ
|  | Итого по расценке |  |  | 8: 165.95; 10: 1.66 | [8 empty] | Итого по расценке
|  | ФОТ |  |  | 10: 1.66; 12: 83 | [7 empty] | ФОТ
| МДС81-33.2004 Прил.4 п.48 | НР Пусконаладочные работы: 'вхолостую' - 80%, 'под нагрузкой' - 20% |  |  | 4: %; 5: 65; 7: 65; 10: 1.08; 12: 54 | [7 empty] | НР Пусконаладочные работы: 'вхолостую' - 80%, 'под нагрузкой' - 20%
| Письмо №АП-5536/06 Прил.1 п.48 | СП Пусконаладочные работы: 'вхолостую' - 80%, 'под нагрузкой' - 20% |  |  | 4: %; 5: 40; 7: 40; 10: 0.66; 12: 33 | [7 empty] | СП Пусконаладочные работы: 'вхолостую' - 80%, 'под нагрузкой' - 20%
|  | Всего по позиции |  |  | 10: 3.4; 12: 170 | [9 empty] | Всего по позиции
2. | [16 empty] | 2.
234 | ФЕРм08-01-062-01 | Трансформатор силовой, автотрансформатор или масляный реактор, масса: до 1 т | [15 empty] | Трансформатор силовой, автотрансформатор или масляный реактор, масса: до 1 т | bar: 4; 7
| Приказ от 04.09.2019 № 507/пр табл.3 п.3 | Демонтаж оборудования, не пригодного для дальнейшего использования (предназначено в лом), с разборкой и резкой на части ОЗП=0,5; ЭМ=0,5 к расх.; ЗПМ=0,5; МАТ=0 к расх.; ТЗ=0,5; ТЗМ=0,5 | [16 empty] | Демонтаж оборудования, не пригодного для дальнейшего использования (предназначено в лом), с разборкой и резкой на части ОЗП=0,5; ЭМ=0,5 к расх.; ЗПМ=0,5; МАТ=0 к расх.; ТЗ=0,5; ТЗМ=0,5
| 1 | ОТ |  |  | 8: 189.51; 9: 0,5; 10: 94.76; 11: 49,72; 12: 4711 | [6 empty] | ОТ
| 2 | ЭМ |  |  | 8: 168.26; 9: 0,5; 10: 84.13; 11: 15,26; 12: 1284 | [6 empty] | ЭМ
| 3 | в т.ч. ОТм |  |  | 8: 23.52; 9: 0,5; 10: 11.76; 11: 49,72; 12: 585 | [6 empty] | в т.ч. ОТм
| 4 | М |  |  | 8: 474.59; 9: 0; 10: 0; 11: 9,94 | [6 empty] | М
|  | ЗТ |  |  | 4: чел.-ч; 5: 19,7; 6: 0,5; 7: 9,85 | [7 empty] | ЗТ
|  | ЗТм |  |  | 4: чел.-ч; 5: 1,88; 6: 0,5; 7: 0,94 | [7 empty] | ЗТм
|  | Итого по расценке |  |  | 8: 832.36; 10: 178.89 | [8 empty] | Итого по расценке
|  | ФОТ |  |  | 10: 106.52; 12: 5296 | [7 empty] | ФОТ
| МДС81-33.2004 Прил.4 п.45.2 | НР Электромонтажные работы на других объектах |  |  | 4: %; 5: 95; 7: 95; 10: 101.19; 12: 5031 | [7 empty] | НР Электромонтажные работы на других объектах
| Письмо №АП-5536/06 Прил.1 п.45.2 | СП Электромонтажные работы на других объектах |  |  | 4: %; 5: 65; 7: 65; 10: 69.24; 12: 3442 | [7 empty] | СП Электромонтажные работы на других объектах
|  | Всего по позиции |  |  | 10: 349.32; 12: 14468 | [9 empty] | Всего по позиции
235 | ФЕРм08-01-062-01 | Трансформатор силовой, автотрансформатор или масляный реактор, масса: до 1 т | [15 empty] | Трансформатор силовой, автотрансформатор или масляный реактор, масса: до 1 т | bar: 4; 7
| 1 | ОТ |  |  | 8: 189.51; 10: 189.51; 11: 49,72; 12: 9422 | [6 empty] | ОТ
| 2 | ЭМ |  |  | 8: 168.26; 10: 168.26; 11: 15,26; 12: 2568 | [6 empty] | ЭМ
| 3 | в т.ч. ОТм |  |  | 8: 23.52; 10: 23.52; 11: 49,72; 12: 1169 | [6 empty] | в т.ч. ОТм
| 4 | М |  |  | 8: 474.59; 10: 474.59; 11: 9,94; 12: 4717 | [6 empty] | М
|  | ЗТ |  |  | 4: чел.-ч; 5: 19,7; 7: 19,7 | [7 empty] | ЗТ
|  | ЗТм |  |  | 4: чел.-ч; 5: 1,88; 7: 1,88 | [7 empty] | ЗТм
|  | Итого по расценке |  |  | 8: 832.36; 10: 832.36 | [8 empty] | Итого по расценке
|  | ФОТ |  |  | 10: 213.03; 12: 10591 | [7 empty] | ФОТ
| МДС81-33.2004 Прил.4 п.45.2 | НР Электромонтажные работы на других объектах |  |  | 4: %; 5: 95; 7: 95; 10: 202.38; 12: 10061 | [7 empty] | НР Электромонтажные работы на других объектах
| Письмо №АП-5536/06 Прил.1 п.45.2 | СП Электромонтажные работы на других объектах |  |  | 4: %; 5: 65; 7: 65; 10: 138.47; 12: 6884 | [7 empty] | СП Электромонтажные работы на других объектах
|  | Всего по позиции |  |  | 10: 1173.21; 12: 33652 | [9 empty] | Всего по позиции
236 | ТЦ_62.5.02.04_54_5402462822_02.08.2021_01 | Трансформатор ТМГ-СЭЩ 400/10-11-УХЛ1 6(10)/0,4 |  |  | шт |  |  | 1 | 495383.33 |  | 49837.32 | 9,94 | 495383 |  |  |  |  | Трансформатор ТМГ-СЭЩ 400/10-11-УХЛ1 6(10)/0,4
(Электромонтажные работы на других объектах)
|  | Цена=594460/1.2 | [21 empty] | Цена=594460/1.2
237 | ФЕРп01-02-002-02 | Трансформатор силовой трехфазный масляный двухобмоточный напряжением: до 11 кВ, мощностью до 1,6 МВА | [15 empty] | Трансформатор силовой трехфазный масляный двухобмоточный напряжением: до 11 кВ, мощностью до 1,6 МВА | bar: 4; 7
| 1 | ОТ |  |  | 8: 139.99; 10: 139.99; 11: 49,72; 12: 6960 | [6 empty] | ОТ
|  | ЗТ |  |  | 4: чел.-ч; 5: 10,8; 7: 10,8 | [7 empty] | ЗТ
|  | Итого по расценке |  |  | 8: 139.99; 10: 139.99 | [8 empty] | Итого по расценке
|  | ФОТ |  |  | 10: 139.99; 12: 6960 | [7 empty] | ФОТ
| МДС81-33.2004 Прил.4 п.48 | НР Пусконаладочные работы: 'вхолостую' - 80%, 'под нагрузкой' - 20% |  |  | 4: %; 5: 65; 7: 65; 10: 90.99; 12: 4524 | [7 empty] | НР Пусконаладочные работы: 'вхолостую' - 80%, 'под нагрузкой' - 20%
| Письмо №АП-5536/06 Прил.1 п.48 | СП Пусконаладочные работы: 'вхолостую' - 80%, 'под нагрузкой' - 20% |  |  | 4: %; 5: 40; 7: 40; 10: 56; 12: 2784 | [7 empty] | СП Пусконаладочные работы: 'вхолостую' - 80%, 'под нагрузкой' - 20%
|  | Всего по позиции |  |  | 10: 286.98; 12: 14268 | [9 empty] | Всего по позиции
238 | ФЕРп01-11-011-01 | Проверка наличия цепи между заземлителями и заземленными элементами |  |  | 4: 100 измерений; 7: 0,01 |  |  |  |  | Проверка наличия цепи между заземлителями и заземленными элементами
|  | Объем=1 / 100 | [22 empty] | Объем=1 / 100
| 1 | ОТ |  |  | 8: 165.95; 10: 1.66; 11: 49,72; 12: 83 | [6 empty] | ОТ
|  | ЗТ |  |  | 4: чел.-ч; 5: 12,96; 7: 0,1296 | [7 empty] | ЗТ
|  | Итого по расценке |  |  | 8: 165.95; 10: 1.66 | [8 empty] | Итого по расценке
|  | ФОТ |  |  | 10: 1.66; 12: 83 | [7 empty] | ФОТ
| МДС81-33.2004 Прил.4 п.48 | НР Пусконаладочные работы: 'вхолостую' - 80%, 'под нагрузкой' - 20% |  |  | 4: %; 5: 65; 7: 65; 10: 1.08; 12: 54 | [7 empty] | НР Пусконаладочные работы: 'вхолостую' - 80%, 'под нагрузкой' - 20%
| Письмо №АП-5536/06 Прил.1 п.48 | СП Пусконаладочные работы: 'вхолостую' - 80%, 'под нагрузкой' - 20% |  |  | 4: %; 5: 40; 7: 40; 10: 0.66; 12: 33 | [7 empty] | СП Пусконаладочные работы: 'вхолостую' - 80%, 'под нагрузкой' - 20%
|  | Всего по позиции |  |  | 10: 3.4; 12: 170 | [9 empty] | Всего по позиции
|  | Итого по разделу 33 Трансформаторная подстанция №549 |  |  | 10: 123845.67; 12: 1341628 | [12 empty] | Итого по разделу 33 Трансформаторная подстанция №549
Раздел 34. Трансформаторная подстанция №547 | [15 empty] | Раздел 34. Трансформаторная подстанция №547
239 | ФЕРм08-01-062-01 | Трансформатор силовой, автотрансформатор или масляный реактор, масса: до 1 т | [15 empty] | Трансформатор силовой, автотрансформатор или масляный реактор, масса: до 1 т | bar: 4; 7
| Приказ от 04.09.2019 № 507/пр табл.3 п.3 | Демонтаж оборудования, не пригодного для дальнейшего использования (предназначено в лом), с разборкой и резкой на части ОЗП=0,5; ЭМ=0,5 к расх.; ЗПМ=0,5; МАТ=0 к расх.; ТЗ=0,5; ТЗМ=0,5 | [16 empty] | Демонтаж оборудования, не пригодного для дальнейшего использования (предназначено в лом), с разборкой и резкой на части ОЗП=0,5; ЭМ=0,5 к расх.; ЗПМ=0,5; МАТ=0 к расх.; ТЗ=0,5; ТЗМ=0,5
| 1 | ОТ |  |  | 8: 189.51; 9: 0,5; 10: 94.76; 11: 49,72; 12: 4711 | [6 empty] | ОТ
| 2 | ЭМ |  |  | 8: 168.26; 9: 0,5; 10: 84.13; 11: 15,26; 12: 1284 | [6 empty] | ЭМ
| 3 | в т.ч. ОТм |  |  | 8: 23.52; 9: 0,5; 10: 11.76; 11: 49,72; 12: 585 | [6 empty] | в т.ч. ОТм
| 4 | М |  |  | 8: 474.59; 9: 0; 10: 0; 11: 9,94 | [6 empty] | М
|  | ЗТ |  |  | 4: чел.-ч; 5: 19,7; 6: 0,5; 7: 9,85 | [7 empty] | ЗТ
|  | ЗТм |  |  | 4: чел.-ч; 5: 1,88; 6: 0,5; 7: 0,94 | [7 empty] | ЗТм
|  | Итого по расценке |  |  | 8: 832.36; 10: 178.89 | [8 empty] | Итого по расценке
|  | ФОТ |  |  | 10: 106.52; 12: 5296 | [7 empty] | ФОТ
| МДС81-33.2004 Прил.4 п.45.2 | НР Электромонтажные работы на других объектах |  |  | 4: %; 5: 95; 7: 95; 10: 101.19; 12: 5031 | [7 empty] | НР Электромонтажные работы на других объектах
| Письмо №АП-5536/06 Прил.1 п.45.2 | СП Электромонтажные работы на других объектах |  |  | 4: %; 5: 65; 7: 65; 10: 69.24; 12: 3442 | [7 empty] | СП Электромонтажные работы на других объектах
|  | Всего по позиции |  |  | 10: 349.32; 12: 14468 | [9 empty] | Всего по позиции
240 | ФЕРм08-01-062-01 | Трансформатор силовой, автотрансформатор или масляный реактор, масса: до 1 т | [15 empty] | Трансформатор силовой, автотрансформатор или масляный реактор, масса: до 1 т | bar: 4; 7
| 1 | ОТ |  |  | 8: 189.51; 10: 189.51; 11: 49,72; 12: 9422 | [6 empty] | ОТ
| 2 | ЭМ |  |  | 8: 168.26; 10: 168.26; 11: 15,26; 12: 2568 | [6 empty] | ЭМ
| 3 | в т.ч. ОТм |  |  | 8: 23.52; 10: 23.52; 11: 49,72; 12: 1169 | [6 empty] | в т.ч. ОТм
| 4 | М |  |  | 8: 474.59; 10: 474.59; 11: 9,94; 12: 4717 | [6 empty] | М
|  | ЗТ |  |  | 4: чел.-ч; 5: 19,7; 7: 19,7 | [7 empty] | ЗТ
|  | ЗТм |  |  | 4: чел.-ч; 5: 1,88; 7: 1,88 | [7 empty] | ЗТм
|  | Итого по расценке |  |  | 8: 832.36; 10: 832.36 | [8 empty] | Итого по расценке
|  | ФОТ |  |  | 10: 213.03; 12: 10591 | [7 empty] | ФОТ
| МДС81-33.2004 Прил.4 п.45.2 | НР Электромонтажные работы на других объектах |  |  | 4: %; 5: 95; 7: 95; 10: 202.38; 12: 10061 | [7 empty] | НР Электромонтажные работы на других объектах
| Письмо №АП-5536/06 Прил.1 п.45.2 | СП Электромонтажные работы на других объектах |  |  | 4: %; 5: 65; 7: 65; 10: 138.47; 12: 6884 | [7 empty] | СП Электромонтажные работы на других объектах
|  | Всего по позиции |  |  | 10: 1173.21; 12: 33652 | [9 empty] | Всего по позиции
241 | ТЦ_62.5.02.04_54_5402462822_02.08.2021_01 | Трансформатор ТМГ-СЭЩ 400/10-11-УХЛ1 6(10)/0,4 |  |  | шт |  |  | 1 | 495383.33 |  | 49837.32 | 9,94 | 495383 |  |  |  |  | Трансформатор ТМГ-СЭЩ 400/10-11-УХЛ1 6(10)/0,4
(Электромонтажные работы на других объектах)
|  | Цена=594460/1.2 | [21 empty] | Цена=594460/1.2
242 | ФЕРп01-02-002-02 | Трансформатор силовой трехфазный масляный двухобмоточный напряжением: до 11 кВ, мощностью до 1,6 МВА | [15 empty] | Трансформатор силовой трехфазный масляный двухобмоточный напряжением: до 11 кВ, мощностью до 1,6 МВА | bar: 4; 7
| 1 | ОТ |  |  | 8: 139.99; 10: 139.99; 11: 49,72; 12: 6960 | [6 empty] | ОТ
|  | ЗТ |  |  | 4: чел.-ч; 5: 10,8; 7: 10,8 | [7 empty] | ЗТ
|  | Итого по расценке |  |  | 8: 139.99; 10: 139.99 | [8 empty] | Итого по расценке
|  | ФОТ |  |  | 10: 139.99; 12: 6960 | [7 empty] | ФОТ
| МДС81-33.2004 Прил.4 п.48 | НР Пусконаладочные работы: 'вхолостую' - 80%, 'под нагрузкой' - 20% |  |  | 4: %; 5: 65; 7: 65; 10: 90.99; 12: 4524 | [7 empty] | НР Пусконаладочные работы: 'вхолостую' - 80%, 'под нагрузкой' - 20%
| Письмо №АП-5536/06 Прил.1 п.48 | СП Пусконаладочные работы: 'вхолостую' - 80%, 'под нагрузкой' - 20% |  |  | 4: %; 5: 40; 7: 40; 10: 56; 12: 2784 | [7 empty] | СП Пусконаладочные работы: 'вхолостую' - 80%, 'под нагрузкой' - 20%
|  | Всего по позиции |  |  | 10: 286.98; 12: 14268 | [9 empty] | Всего по позиции
243 | ФЕРп01-11-011-01 | Проверка наличия цепи между заземлителями и заземленными элементами |  |  | 4: 100 измерений; 7: 0,01 |  |  |  |  | Проверка наличия цепи между заземлителями и заземленными элементами
|  | Объем=1 / 100 | [22 empty] | Объем=1 / 100
| 1 | ОТ |  |  | 8: 165.95; 10: 1.66; 11: 49,72; 12: 83 | [6 empty] | ОТ
|  | ЗТ |  |  | 4: чел.-ч; 5: 12,96; 7: 0,1296 | [7 empty] | ЗТ
|  | Итого по расценке |  |  | 8: 165.95; 10: 1.66 | [8 empty] | Итого по расценке
|  | ФОТ |  |  | 10: 1.66; 12: 83 | [7 empty] | ФОТ
| МДС81-33.2004 Прил.4 п.48 | НР Пусконаладочные работы: 'вхолостую' - 80%, 'под нагрузкой' - 20% |  |  | 4: %; 5: 65; 7: 65; 10: 1.08; 12: 54 | [7 empty] | НР Пусконаладочные работы: 'вхолостую' - 80%, 'под нагрузкой' - 20%
| Письмо №АП-5536/06 Прил.1 п.48 | СП Пусконаладочные работы: 'вхолостую' - 80%, 'под нагрузкой' - 20% |  |  | 4: %; 5: 40; 7: 40; 10: 0.66; 12: 33 | [7 empty] | СП Пусконаладочные работы: 'вхолостую' - 80%, 'под нагрузкой' - 20%
|  | Всего по позиции |  |  | 10: 3.4; 12: 170 | [9 empty] | Всего по позиции
|  | Итого по разделу 34 Трансформаторная подстанция №547 |  |  | 10: 51650.23; 12: 557941 | [12 empty] | Итого по разделу 34 Трансформаторная подстанция №547
Раздел 35. Трансформаторная подстанция №546 | [15 empty] | Раздел 35. Трансформаторная подстанция №546
244 | ФЕРм08-01-062-02 | Трансформатор силовой, автотрансформатор или масляный реактор, масса: до 3 т | [15 empty] | Трансформатор силовой, автотрансформатор или масляный реактор, масса: до 3 т | bar: 4; 7
| Приказ от 04.09.2019 № 507/пр табл.3 п.3 | Демонтаж оборудования, не пригодного для дальнейшего использования (предназначено в лом), с разборкой и резкой на части ОЗП=0,5; ЭМ=0,5 к расх.; ЗПМ=0,5; МАТ=0 к расх.; ТЗ=0,5; ТЗМ=0,5 | [16 empty] | Демонтаж оборудования, не пригодного для дальнейшего использования (предназначено в лом), с разборкой и резкой на части ОЗП=0,5; ЭМ=0,5 к расх.; ЗПМ=0,5; МАТ=0 к расх.; ТЗ=0,5; ТЗМ=0,5
| 1 | ОТ |  |  | 8: 265.51; 9: 0,5; 10: 132.76; 11: 49,72; 12: 6601 | [6 empty] | ОТ
| 2 | ЭМ |  |  | 8: 624.62; 9: 0,5; 10: 312.31; 11: 15,26; 12: 4766 | [6 empty] | ЭМ
| 3 | в т.ч. ОТм |  |  | 8: 87.31; 9: 0,5; 10: 43.66; 11: 49,72; 12: 2171 | [6 empty] | в т.ч. ОТм
| 4 | М |  |  | 8: 711.51; 9: 0; 10: 0; 11: 9,94 | [6 empty] | М
|  | ЗТ |  |  | 4: чел.-ч; 5: 27,6; 6: 0,5; 7: 13,8 | [7 empty] | ЗТ
|  | ЗТм |  |  | 4: чел.-ч; 5: 6,98; 6: 0,5; 7: 3,49 | [7 empty] | ЗТм
|  | Итого по расценке |  |  | 8: 1601.64; 10: 445.07 | [8 empty] | Итого по расценке
|  | ФОТ |  |  | 10: 176.42; 12: 8772 | [7 empty] | ФОТ
| МДС81-33.2004 Прил.4 п.45.2 | НР Электромонтажные работы на других объектах |  |  | 4: %; 5: 95; 7: 95; 10: 167.6; 12: 8333 | [7 empty] | НР Электромонтажные работы на других объектах
| Письмо №АП-5536/06 Прил.1 п.45.2 | СП Электромонтажные работы на других объектах |  |  | 4: %; 5: 65; 7: 65; 10: 114.67; 12: 5702 | [7 empty] | СП Электромонтажные работы на других объектах
|  | Всего по позиции |  |  | 10: 727.34; 12: 25402 | [9 empty] | Всего по позиции
245 | ФЕРм08-01-062-02 | Трансформатор силовой, автотрансформатор или масляный реактор, масса: до 3 т | [15 empty] | Трансформатор силовой, автотрансформатор или масляный реактор, масса: до 3 т | bar: 4; 7
| 1 | ОТ |  |  | 8: 265.51; 10: 265.51; 11: 49,72; 12: 13201 | [6 empty] | ОТ
| 2 | ЭМ |  |  | 8: 624.62; 10: 624.62; 11: 15,26; 12: 9532 | [6 empty] | ЭМ
| 3 | в т.ч. ОТм |  |  | 8: 87.31; 10: 87.31; 11: 49,72; 12: 4341 | [6 empty] | в т.ч. ОТм
| 4 | М |  |  | 8: 711.51; 10: 711.51; 11: 9,94; 12: 7072 | [6 empty] | М
|  | ЗТ |  |  | 4: чел.-ч; 5: 27,6; 7: 27,6 | [7 empty] | ЗТ
|  | ЗТм |  |  | 4: чел.-ч; 5: 6,98; 7: 6,98 | [7 empty] | ЗТм
|  | Итого по расценке |  |  | 8: 1601.64; 10: 1601.64 | [8 empty] | Итого по расценке
|  | ФОТ |  |  | 10: 352.82; 12: 17542 | [7 empty] | ФОТ
| МДС81-33.2004 Прил.4 п.45.2 | НР Электромонтажные работы на других объектах |  |  | 4: %; 5: 95; 7: 95; 10: 335.18; 12: 16665 | [7 empty] | НР Электромонтажные работы на других объектах
| Письмо №АП-5536/06 Прил.1 п.45.2 | СП Электромонтажные работы на других объектах |  |  | 4: %; 5: 65; 7: 65; 10: 229.33; 12: 11402 | [7 empty] | СП Электромонтажные работы на других объектах
|  | Всего по позиции |  |  | 10: 2166.15; 12: 57872 | [9 empty] | Всего по позиции
246 | ТЦ_62.5.02.04_54_5402462822_02.08.2021_01 | Трансформатор ТМГ-СЭЩ 630/10-11-УХЛ1 6(10)/0,4 |  |  | шт |  |  | 1 | 685975 |  | 69011.57 | 9,94 | 685975 |  |  |  |  | Трансформатор ТМГ-СЭЩ 630/10-11-УХЛ1 6(10)/0,4
(Электромонтажные работы на других объектах)
|  | Цена=823170/1.2 | [21 empty] | Цена=823170/1.2
247 | ФЕРп01-02-002-02 | Трансформатор силовой трехфазный масляный двухобмоточный напряжением: до 11 кВ, мощностью до 1,6 МВА | [15 empty] | Трансформатор силовой трехфазный масляный двухобмоточный напряжением: до 11 кВ, мощностью до 1,6 МВА | bar: 4; 7
| 1 | ОТ |  |  | 8: 139.99; 10: 139.99; 11: 49,72; 12: 6960 | [6 empty] | ОТ
|  | ЗТ |  |  | 4: чел.-ч; 5: 10,8; 7: 10,8 | [7 empty] | ЗТ
|  | Итого по расценке |  |  | 8: 139.99; 10: 139.99 | [8 empty] | Итого по расценке
|  | ФОТ |  |  | 10: 139.99; 12: 6960 | [7 empty] | ФОТ
| МДС81-33.2004 Прил.4 п.48 | НР Пусконаладочные работы: 'вхолостую' - 80%, 'под нагрузкой' - 20% |  |  | 4: %; 5: 65; 7: 65; 10: 90.99; 12: 4524 | [7 empty] | НР Пусконаладочные работы: 'вхолостую' - 80%, 'под нагрузкой' - 20%
| Письмо №АП-5536/06 Прил.1 п.48 | СП Пусконаладочные работы: 'вхолостую' - 80%, 'под нагрузкой' - 20% |  |  | 4: %; 5: 40; 7: 40; 10: 56; 12: 2784 | [7 empty] | СП Пусконаладочные работы: 'вхолостую' - 80%, 'под нагрузкой' - 20%
|  | Всего по позиции |  |  | 10: 286.98; 12: 14268 | [9 empty] | Всего по позиции
248 | ФЕРп01-11-011-01 | Проверка наличия цепи между заземлителями и заземленными элементами |  |  | 4: 100 измерений; 7: 0,01 |  |  |  |  | Проверка наличия цепи между заземлителями и заземленными элементами
|  | Объем=1 / 100 | [22 empty] | Объем=1 / 100
| 1 | ОТ |  |  | 8: 165.95; 10: 1.66; 11: 49,72; 12: 83 | [6 empty] | ОТ
|  | ЗТ |  |  | 4: чел.-ч; 5: 12,96; 7: 0,1296 | [7 empty] | ЗТ
|  | Итого по расценке |  |  | 8: 165.95; 10: 1.66 | [8 empty] | Итого по расценке
|  | ФОТ |  |  | 10: 1.66; 12: 83 | [7 empty] | ФОТ
| МДС81-33.2004 Прил.4 п.48 | НР Пусконаладочные работы: 'вхолостую' - 80%, 'под нагрузкой' - 20% |  |  | 4: %; 5: 65; 7: 65; 10: 1.08; 12: 54 | [7 empty] | НР Пусконаладочные работы: 'вхолостую' - 80%, 'под нагрузкой' - 20%
| Письмо №АП-5536/06 Прил.1 п.48 | СП Пусконаладочные работы: 'вхолостую' - 80%, 'под нагрузкой' - 20% |  |  | 4: %; 5: 40; 7: 40; 10: 0.66; 12: 33 | [7 empty] | СП Пусконаладочные работы: 'вхолостую' - 80%, 'под нагрузкой' - 20%
|  | Всего по позиции |  |  | 10: 3.4; 12: 170 | [9 empty] | Всего по позиции
|  | Итого по разделу 35 Трансформаторная подстанция №546 |  |  | 10: 72195.44; 12: 783687 | [12 empty] | Итого по разделу 35 Трансформаторная подстанция №546
Раздел 36. Трансформаторная подстанция №541 | [15 empty] | Раздел 36. Трансформаторная подстанция №541
249 | ФЕРм08-01-062-01 | Трансформатор силовой, автотрансформатор или масляный реактор, масса: до 1 т | [15 empty] | Трансформатор силовой, автотрансформатор или масляный реактор, масса: до 1 т | bar: 4; 7
| Приказ от 04.09.2019 № 507/пр табл.3 п.3 | Демонтаж оборудования, не пригодного для дальнейшего использования (предназначено в лом), с разборкой и резкой на части ОЗП=0,5; ЭМ=0,5 к расх.; ЗПМ=0,5; МАТ=0 к расх.; ТЗ=0,5; ТЗМ=0,5 | [16 empty] | Демонтаж оборудования, не пригодного для дальнейшего использования (предназначено в лом), с разборкой и резкой на части ОЗП=0,5; ЭМ=0,5 к расх.; ЗПМ=0,5; МАТ=0 к расх.; ТЗ=0,5; ТЗМ=0,5
| 1 | ОТ |  |  | 8: 189.51; 9: 0,5; 10: 94.76; 11: 49,72; 12: 4711 | [6 empty] | ОТ
| 2 | ЭМ |  |  | 8: 168.26; 9: 0,5; 10: 84.13; 11: 15,26; 12: 1284 | [6 empty] | ЭМ
| 3 | в т.ч. ОТм |  |  | 8: 23.52; 9: 0,5; 10: 11.76; 11: 49,72; 12: 585 | [6 empty] | в т.ч. ОТм
| 4 | М |  |  | 8: 474.59; 9: 0; 10: 0; 11: 9,94 | [6 empty] | М
|  | ЗТ |  |  | 4: чел.-ч; 5: 19,7; 6: 0,5; 7: 9,85 | [7 empty] | ЗТ
|  | ЗТм |  |  | 4: чел.-ч; 5: 1,88; 6: 0,5; 7: 0,94 | [7 empty] | ЗТм
|  | Итого по расценке |  |  | 8: 832.36; 10: 178.89 | [8 empty] | Итого по расценке
|  | ФОТ |  |  | 10: 106.52; 12: 5296 | [7 empty] | ФОТ
| МДС81-33.2004 Прил.4 п.45.2 | НР Электромонтажные работы на других объектах |  |  | 4: %; 5: 95; 7: 95; 10: 101.19; 12: 5031 | [7 empty] | НР Электромонтажные работы на других объектах
| Письмо №АП-5536/06 Прил.1 п.45.2 | СП Электромонтажные работы на других объектах |  |  | 4: %; 5: 65; 7: 65; 10: 69.24; 12: 3442 | [7 empty] | СП Электромонтажные работы на других объектах
|  | Всего по позиции |  |  | 10: 349.32; 12: 14468 | [9 empty] | Всего по позиции
250 | ФЕРм08-01-062-01 | Трансформатор силовой, автотрансформатор или масляный реактор, масса: до 1 т | [15 empty] | Трансформатор силовой, автотрансформатор или масляный реактор, масса: до 1 т | bar: 4; 7
| 1 | ОТ |  |  | 8: 189.51; 10: 189.51; 11: 49,72; 12: 9422 | [6 empty] | ОТ
| 2 | ЭМ |  |  | 8: 168.26; 10: 168.26; 11: 15,26; 12: 2568 | [6 empty] | ЭМ
| 3 | в т.ч. ОТм |  |  | 8: 23.52; 10: 23.52; 11: 49,72; 12: 1169 | [6 empty] | в т.ч. ОТм
| 4 | М |  |  | 8: 474.59; 10: 474.59; 11: 9,94; 12: 4717 | [6 empty] | М
|  | ЗТ |  |  | 4: чел.-ч; 5: 19,7; 7: 19,7 | [7 empty] | ЗТ
|  | ЗТм |  |  | 4: чел.-ч; 5: 1,88; 7: 1,88 | [7 empty] | ЗТм
|  | Итого по расценке |  |  | 8: 832.36; 10: 832.36 | [8 empty] | Итого по расценке
|  | ФОТ |  |  | 10: 213.03; 12: 10591 | [7 empty] | ФОТ
| МДС81-33.2004 Прил.4 п.45.2 | НР Электромонтажные работы на других объектах |  |  | 4: %; 5: 95; 7: 95; 10: 202.38; 12: 10061 | [7 empty] | НР Электромонтажные работы на других объектах
| Письмо №АП-5536/06 Прил.1 п.45.2 | СП Электромонтажные работы на других объектах |  |  | 4: %; 5: 65; 7: 65; 10: 138.47; 12: 6884 | [7 empty] | СП Электромонтажные работы на других объектах
|  | Всего по позиции |  |  | 10: 1173.21; 12: 33652 | [9 empty] | Всего по позиции
251 | ТЦ_62.5.02.04_54_5402462822_02.08.2021_01 | Трансформатор ТМГ-СЭЩ 250/10-11-УХЛ1 6(10)/0,4 |  |  | шт |  |  | 1 | 414858.33 |  | 41736.22 | 9,94 | 414858 |  |  |  |  | Трансформатор ТМГ-СЭЩ 250/10-11-УХЛ1 6(10)/0,4
(Электромонтажные работы на других объектах)
|  | Цена=497830/1.2 | [21 empty] | Цена=497830/1.2
252 | ФЕРп01-02-002-01 | Трансформатор силовой трехфазный масляный двухобмоточный напряжением: до 11 кВ, мощностью до 0,32 МВА | [15 empty] | Трансформатор силовой трехфазный масляный двухобмоточный напряжением: до 11 кВ, мощностью до 0,32 МВА | bar: 4; 7
| 1 | ОТ |  |  | 8: 81.66; 10: 81.66; 11: 49,72; 12: 4060 | [6 empty] | ОТ
|  | ЗТ |  |  | 4: чел.-ч; 5: 6,3; 7: 6,3 | [7 empty] | ЗТ
|  | Итого по расценке |  |  | 8: 81.66; 10: 81.66 | [8 empty] | Итого по расценке
|  | ФОТ |  |  | 10: 81.66; 12: 4060 | [7 empty] | ФОТ
| МДС81-33.2004 Прил.4 п.48 | НР Пусконаладочные работы: 'вхолостую' - 80%, 'под нагрузкой' - 20% |  |  | 4: %; 5: 65; 7: 65; 10: 53.08; 12: 2639 | [7 empty] | НР Пусконаладочные работы: 'вхолостую' - 80%, 'под нагрузкой' - 20%
| Письмо №АП-5536/06 Прил.1 п.48 | СП Пусконаладочные работы: 'вхолостую' - 80%, 'под нагрузкой' - 20% |  |  | 4: %; 5: 40; 7: 40; 10: 32.66; 12: 1624 | [7 empty] | СП Пусконаладочные работы: 'вхолостую' - 80%, 'под нагрузкой' - 20%
|  | Всего по позиции |  |  | 10: 167.4; 12: 8323 | [9 empty] | Всего по позиции
253 | ФЕРп01-11-011-01 | Проверка наличия цепи между заземлителями и заземленными элементами |  |  | 4: 100 измерений; 7: 0,01 |  |  |  |  | Проверка наличия цепи между заземлителями и заземленными элементами
|  | Объем=1 / 100 | [22 empty] | Объем=1 / 100
| 1 | ОТ |  |  | 8: 165.95; 10: 1.66; 11: 49,72; 12: 83 | [6 empty] | ОТ
|  | ЗТ |  |  | 4: чел.-ч; 5: 12,96; 7: 0,1296 | [7 empty] | ЗТ
|  | Итого по расценке |  |  | 8: 165.95; 10: 1.66 | [8 empty] | Итого по расценке
|  | ФОТ |  |  | 10: 1.66; 12: 83 | [7 empty] | ФОТ
| МДС81-33.2004 Прил.4 п.48 | НР Пусконаладочные работы: 'вхолостую' - 80%, 'под нагрузкой' - 20% |  |  | 4: %; 5: 65; 7: 65; 10: 1.08; 12: 54 | [7 empty] | НР Пусконаладочные работы: 'вхолостую' - 80%, 'под нагрузкой' - 20%
| Письмо №АП-5536/06 Прил.1 п.48 | СП Пусконаладочные работы: 'вхолостую' - 80%, 'под нагрузкой' - 20% |  |  | 4: %; 5: 40; 7: 40; 10: 0.66; 12: 33 | [7 empty] | СП Пусконаладочные работы: 'вхолостую' - 80%, 'под нагрузкой' - 20%
|  | Всего по позиции |  |  | 10: 3.4; 12: 170 | [9 empty] | Всего по позиции
|  | Итого по разделу 36 Трансформаторная подстанция №541 |  |  | 10: 43429.55; 12: 471471 | [12 empty] | Итого по разделу 36 Трансформаторная подстанция №541
Раздел 37. Трансформаторная подстанция №560 | [15 empty] | Раздел 37. Трансформаторная подстанция №560
1. | [16 empty] | 1.
254 | ФЕРм08-01-062-02 | Трансформатор силовой, автотрансформатор или масляный реактор, масса: до 3 т | [15 empty] | Трансформатор силовой, автотрансформатор или масляный реактор, масса: до 3 т | bar: 4; 7
| Приказ от 04.09.2019 № 507/пр табл.3 п.3 | Демонтаж оборудования, не пригодного для дальнейшего использования (предназначено в лом), с разборкой и резкой на части ОЗП=0,5; ЭМ=0,5 к расх.; ЗПМ=0,5; МАТ=0 к расх.; ТЗ=0,5; ТЗМ=0,5 | [16 empty] | Демонтаж оборудования, не пригодного для дальнейшего использования (предназначено в лом), с разборкой и резкой на части ОЗП=0,5; ЭМ=0,5 к расх.; ЗПМ=0,5; МАТ=0 к расх.; ТЗ=0,5; ТЗМ=0,5
| 1 | ОТ |  |  | 8: 265.51; 9: 0,5; 10: 132.76; 11: 49,72; 12: 6601 | [6 empty] | ОТ
| 2 | ЭМ |  |  | 8: 624.62; 9: 0,5; 10: 312.31; 11: 15,26; 12: 4766 | [6 empty] | ЭМ
| 3 | в т.ч. ОТм |  |  | 8: 87.31; 9: 0,5; 10: 43.66; 11: 49,72; 12: 2171 | [6 empty] | в т.ч. ОТм
| 4 | М |  |  | 8: 711.51; 9: 0; 10: 0; 11: 9,94 | [6 empty] | М
|  | ЗТ |  |  | 4: чел.-ч; 5: 27,6; 6: 0,5; 7: 13,8 | [7 empty] | ЗТ
|  | ЗТм |  |  | 4: чел.-ч; 5: 6,98; 6: 0,5; 7: 3,49 | [7 empty] | ЗТм
|  | Итого по расценке |  |  | 8: 1601.64; 10: 445.07 | [8 empty] | Итого по расценке
|  | ФОТ |  |  | 10: 176.42; 12: 8772 | [7 empty] | ФОТ
| МДС81-33.2004 Прил.4 п.45.2 | НР Электромонтажные работы на других объектах |  |  | 4: %; 5: 95; 7: 95; 10: 167.6; 12: 8333 | [7 empty] | НР Электромонтажные работы на других объектах
| Письмо №АП-5536/06 Прил.1 п.45.2 | СП Электромонтажные работы на других объектах |  |  | 4: %; 5: 65; 7: 65; 10: 114.67; 12: 5702 | [7 empty] | СП Электромонтажные работы на других объектах
|  | Всего по позиции |  |  | 10: 727.34; 12: 25402 | [9 empty] | Всего по позиции
255 | ФЕРм08-01-062-02 | Трансформатор силовой, автотрансформатор или масляный реактор, масса: до 3 т | [15 empty] | Трансформатор силовой, автотрансформатор или масляный реактор, масса: до 3 т | bar: 4; 7
| 1 | ОТ |  |  | 8: 265.51; 10: 265.51; 11: 49,72; 12: 13201 | [6 empty] | ОТ
| 2 | ЭМ |  |  | 8: 624.62; 10: 624.62; 11: 15,26; 12: 9532 | [6 empty] | ЭМ
| 3 | в т.ч. ОТм |  |  | 8: 87.31; 10: 87.31; 11: 49,72; 12: 4341 | [6 empty] | в т.ч. ОТм
| 4 | М |  |  | 8: 711.51; 10: 711.51; 11: 9,94; 12: 7072 | [6 empty] | М
|  | ЗТ |  |  | 4: чел.-ч; 5: 27,6; 7: 27,6 | [7 empty] | ЗТ
|  | ЗТм |  |  | 4: чел.-ч; 5: 6,98; 7: 6,98 | [7 empty] | ЗТм
|  | Итого по расценке |  |  | 8: 1601.64; 10: 1601.64 | [8 empty] | Итого по расценке
|  | ФОТ |  |  | 10: 352.82; 12: 17542 | [7 empty] | ФОТ
| МДС81-33.2004 Прил.4 п.45.2 | НР Электромонтажные работы на других объектах |  |  | 4: %; 5: 95; 7: 95; 10: 335.18; 12: 16665 | [7 empty] | НР Электромонтажные работы на других объектах
| Письмо №АП-5536/06 Прил.1 п.45.2 | СП Электромонтажные работы на других объектах |  |  | 4: %; 5: 65; 7: 65; 10: 229.33; 12: 11402 | [7 empty] | СП Электромонтажные работы на других объектах
|  | Всего по позиции |  |  | 10: 2166.15; 12: 57872 | [9 empty] | Всего по позиции
256 | ТЦ_62.5.02.04_54_5402462822_02.08.2021_01 | Трансформатор ТМГ-СЭЩ 630/10-11-УХЛ1 6(10)/0,4 |  |  | шт |  |  | 1 | 685975 |  | 69011.57 | 9,94 | 685975 |  |  |  |  | Трансформатор ТМГ-СЭЩ 630/10-11-УХЛ1 6(10)/0,4
(Электромонтажные работы на других объектах)
|  | Цена=823170/1.2 | [21 empty] | Цена=823170/1.2
257 | ФЕРп01-02-002-02 | Трансформатор силовой трехфазный масляный двухобмоточный напряжением: до 11 кВ, мощностью до 1,6 МВА | [15 empty] | Трансформатор силовой трехфазный масляный двухобмоточный напряжением: до 11 кВ, мощностью до 1,6 МВА | bar: 4; 7
| 1 | ОТ |  |  | 8: 139.99; 10: 139.99; 11: 49,72; 12: 6960 | [6 empty] | ОТ
|  | ЗТ |  |  | 4: чел.-ч; 5: 10,8; 7: 10,8 | [7 empty] | ЗТ
|  | Итого по расценке |  |  | 8: 139.99; 10: 139.99 | [8 empty] | Итого по расценке
|  | ФОТ |  |  | 10: 139.99; 12: 6960 | [7 empty] | ФОТ
| МДС81-33.2004 Прил.4 п.48 | НР Пусконаладочные работы: 'вхолостую' - 80%, 'под нагрузкой' - 20% |  |  | 4: %; 5: 65; 7: 65; 10: 90.99; 12: 4524 | [7 empty] | НР Пусконаладочные работы: 'вхолостую' - 80%, 'под нагрузкой' - 20%
| Письмо №АП-5536/06 Прил.1 п.48 | СП Пусконаладочные работы: 'вхолостую' - 80%, 'под нагрузкой' - 20% |  |  | 4: %; 5: 40; 7: 40; 10: 56; 12: 2784 | [7 empty] | СП Пусконаладочные работы: 'вхолостую' - 80%, 'под нагрузкой' - 20%
|  | Всего по позиции |  |  | 10: 286.98; 12: 14268 | [9 empty] | Всего по позиции
258 | ФЕРп01-11-011-01 | Проверка наличия цепи между заземлителями и заземленными элементами |  |  | 4: 100 измерений; 7: 0,01 |  |  |  |  | Проверка наличия цепи между заземлителями и заземленными элементами
|  | Объем=1 / 100 | [22 empty] | Объем=1 / 100
| 1 | ОТ |  |  | 8: 165.95; 10: 1.66; 11: 49,72; 12: 83 | [6 empty] | ОТ
|  | ЗТ |  |  | 4: чел.-ч; 5: 12,96; 7: 0,1296 | [7 empty] | ЗТ
|  | Итого по расценке |  |  | 8: 165.95; 10: 1.66 | [8 empty] | Итого по расценке
|  | ФОТ |  |  | 10: 1.66; 12: 83 | [7 empty] | ФОТ
| МДС81-33.2004 Прил.4 п.48 | НР Пусконаладочные работы: 'вхолостую' - 80%, 'под нагрузкой' - 20% |  |  | 4: %; 5: 65; 7: 65; 10: 1.08; 12: 54 | [7 empty] | НР Пусконаладочные работы: 'вхолостую' - 80%, 'под нагрузкой' - 20%
| Письмо №АП-5536/06 Прил.1 п.48 | СП Пусконаладочные работы: 'вхолостую' - 80%, 'под нагрузкой' - 20% |  |  | 4: %; 5: 40; 7: 40; 10: 0.66; 12: 33 | [7 empty] | СП Пусконаладочные работы: 'вхолостую' - 80%, 'под нагрузкой' - 20%
|  | Всего по позиции |  |  | 10: 3.4; 12: 170 | [9 empty] | Всего по позиции
2. | [16 empty] | 2.
259 | ФЕРм08-01-062-02 | Трансформатор силовой, автотрансформатор или масляный реактор, масса: до 3 т | [15 empty] | Трансформатор силовой, автотрансформатор или масляный реактор, масса: до 3 т | bar: 4; 7
| Приказ от 04.09.2019 № 507/пр табл.3 п.3 | Демонтаж оборудования, не пригодного для дальнейшего использования (предназначено в лом), с разборкой и резкой на части ОЗП=0,5; ЭМ=0,5 к расх.; ЗПМ=0,5; МАТ=0 к расх.; ТЗ=0,5; ТЗМ=0,5 | [16 empty] | Демонтаж оборудования, не пригодного для дальнейшего использования (предназначено в лом), с разборкой и резкой на части ОЗП=0,5; ЭМ=0,5 к расх.; ЗПМ=0,5; МАТ=0 к расх.; ТЗ=0,5; ТЗМ=0,5
| 1 | ОТ |  |  | 8: 265.51; 9: 0,5; 10: 132.76; 11: 49,72; 12: 6601 | [6 empty] | ОТ
| 2 | ЭМ |  |  | 8: 624.62; 9: 0,5; 10: 312.31; 11: 15,26; 12: 4766 | [6 empty] | ЭМ
| 3 | в т.ч. ОТм |  |  | 8: 87.31; 9: 0,5; 10: 43.66; 11: 49,72; 12: 2171 | [6 empty] | в т.ч. ОТм
| 4 | М |  |  | 8: 711.51; 9: 0; 10: 0; 11: 9,94 | [6 empty] | М
|  | ЗТ |  |  | 4: чел.-ч; 5: 27,6; 6: 0,5; 7: 13,8 | [7 empty] | ЗТ
|  | ЗТм |  |  | 4: чел.-ч; 5: 6,98; 6: 0,5; 7: 3,49 | [7 empty] | ЗТм
|  | Итого по расценке |  |  | 8: 1601.64; 10: 445.07 | [8 empty] | Итого по расценке
|  | ФОТ |  |  | 10: 176.42; 12: 8772 | [7 empty] | ФОТ
| МДС81-33.2004 Прил.4 п.45.2 | НР Электромонтажные работы на других объектах |  |  | 4: %; 5: 95; 7: 95; 10: 167.6; 12: 8333 | [7 empty] | НР Электромонтажные работы на других объектах
| Письмо №АП-5536/06 Прил.1 п.45.2 | СП Электромонтажные работы на других объектах |  |  | 4: %; 5: 65; 7: 65; 10: 114.67; 12: 5702 | [7 empty] | СП Электромонтажные работы на других объектах
|  | Всего по позиции |  |  | 10: 727.34; 12: 25402 | [9 empty] | Всего по позиции
260 | ФЕРм08-01-062-02 | Трансформатор силовой, автотрансформатор или масляный реактор, масса: до 3 т | [15 empty] | Трансформатор силовой, автотрансформатор или масляный реактор, масса: до 3 т | bar: 4; 7
| 1 | ОТ |  |  | 8: 265.51; 10: 265.51; 11: 49,72; 12: 13201 | [6 empty] | ОТ
| 2 | ЭМ |  |  | 8: 624.62; 10: 624.62; 11: 15,26; 12: 9532 | [6 empty] | ЭМ
| 3 | в т.ч. ОТм |  |  | 8: 87.31; 10: 87.31; 11: 49,72; 12: 4341 | [6 empty] | в т.ч. ОТм
| 4 | М |  |  | 8: 711.51; 10: 711.51; 11: 9,94; 12: 7072 | [6 empty] | М
|  | ЗТ |  |  | 4: чел.-ч; 5: 27,6; 7: 27,6 | [7 empty] | ЗТ
|  | ЗТм |  |  | 4: чел.-ч; 5: 6,98; 7: 6,98 | [7 empty] | ЗТм
|  | Итого по расценке |  |  | 8: 1601.64; 10: 1601.64 | [8 empty] | Итого по расценке
|  | ФОТ |  |  | 10: 352.82; 12: 17542 | [7 empty] | ФОТ
| МДС81-33.2004 Прил.4 п.45.2 | НР Электромонтажные работы на других объектах |  |  | 4: %; 5: 95; 7: 95; 10: 335.18; 12: 16665 | [7 empty] | НР Электромонтажные работы на других объектах
| Письмо №АП-5536/06 Прил.1 п.45.2 | СП Электромонтажные работы на других объектах |  |  | 4: %; 5: 65; 7: 65; 10: 229.33; 12: 11402 | [7 empty] | СП Электромонтажные работы на других объектах
|  | Всего по позиции |  |  | 10: 2166.15; 12: 57872 | [9 empty] | Всего по позиции
261 | ТЦ_62.5.02.04_54_5402462822_02.08.2021_01 | Трансформатор ТМГ-СЭЩ 630/10-11-УХЛ1 6(10)/0,4 |  |  | шт |  |  | 1 | 685975 |  | 69011.57 | 9,94 | 685975 |  |  |  |  | Трансформатор ТМГ-СЭЩ 630/10-11-УХЛ1 6(10)/0,4
(Электромонтажные работы на других объектах)
|  | Цена=823170/1.2 | [21 empty] | Цена=823170/1.2
262 | ФЕРп01-02-002-02 | Трансформатор силовой трехфазный масляный двухобмоточный напряжением: до 11 кВ, мощностью до 1,6 МВА | [15 empty] | Трансформатор силовой трехфазный масляный двухобмоточный напряжением: до 11 кВ, мощностью до 1,6 МВА | bar: 4; 7
| 1 | ОТ |  |  | 8: 139.99; 10: 139.99; 11: 49,72; 12: 6960 | [6 empty] | ОТ
|  | ЗТ |  |  | 4: чел.-ч; 5: 10,8; 7: 10,8 | [7 empty] | ЗТ
|  | Итого по расценке |  |  | 8: 139.99; 10: 139.99 | [8 empty] | Итого по расценке
|  | ФОТ |  |  | 10: 139.99; 12: 6960 | [7 empty] | ФОТ
| МДС81-33.2004 Прил.4 п.48 | НР Пусконаладочные работы: 'вхолостую' - 80%, 'под нагрузкой' - 20% |  |  | 4: %; 5: 65; 7: 65; 10: 90.99; 12: 4524 | [7 empty] | НР Пусконаладочные работы: 'вхолостую' - 80%, 'под нагрузкой' - 20%
| Письмо №АП-5536/06 Прил.1 п.48 | СП Пусконаладочные работы: 'вхолостую' - 80%, 'под нагрузкой' - 20% |  |  | 4: %; 5: 40; 7: 40; 10: 56; 12: 2784 | [7 empty] | СП Пусконаладочные работы: 'вхолостую' - 80%, 'под нагрузкой' - 20%
|  | Всего по позиции |  |  | 10: 286.98; 12: 14268 | [9 empty] | Всего по позиции
263 | ФЕРп01-11-011-01 | Проверка наличия цепи между заземлителями и заземленными элементами |  |  | 4: 100 измерений; 7: 0,01 |  |  |  |  | Проверка наличия цепи между заземлителями и заземленными элементами
|  | Объем=1 / 100 | [22 empty] | Объем=1 / 100
| 1 | ОТ |  |  | 8: 165.95; 10: 1.66; 11: 49,72; 12: 83 | [6 empty] | ОТ
|  | ЗТ |  |  | 4: чел.-ч; 5: 12,96; 7: 0,1296 | [7 empty] | ЗТ
|  | Итого по расценке |  |  | 8: 165.95; 10: 1.66 | [8 empty] | Итого по расценке
|  | ФОТ |  |  | 10: 1.66; 12: 83 | [7 empty] | ФОТ
| МДС81-33.2004 Прил.4 п.48 | НР Пусконаладочные работы: 'вхолостую' - 80%, 'под нагрузкой' - 20% |  |  | 4: %; 5: 65; 7: 65; 10: 1.08; 12: 54 | [7 empty] | НР Пусконаладочные работы: 'вхолостую' - 80%, 'под нагрузкой' - 20%
| Письмо №АП-5536/06 Прил.1 п.48 | СП Пусконаладочные работы: 'вхолостую' - 80%, 'под нагрузкой' - 20% |  |  | 4: %; 5: 40; 7: 40; 10: 0.66; 12: 33 | [7 empty] | СП Пусконаладочные работы: 'вхолостую' - 80%, 'под нагрузкой' - 20%
|  | Всего по позиции |  |  | 10: 3.4; 12: 170 | [9 empty] | Всего по позиции
|  | Итого по разделу 37 Трансформаторная подстанция №560 |  |  | 10: 144390.88; 12: 1567374 | [12 empty] | Итого по разделу 37 Трансформаторная подстанция №560
Раздел 38. Центральный распределительный пункт №10 | [15 empty] | Раздел 38. Центральный распределительный пункт №10
1. | [16 empty] | 1.
264 | ФЕРм08-01-062-01 | Трансформатор силовой, автотрансформатор или масляный реактор, масса: до 1 т | [15 empty] | Трансформатор силовой, автотрансформатор или масляный реактор, масса: до 1 т | bar: 4; 7
| Приказ от 04.09.2019 № 507/пр табл.3 п.3 | Демонтаж оборудования, не пригодного для дальнейшего использования (предназначено в лом), с разборкой и резкой на части ОЗП=0,5; ЭМ=0,5 к расх.; ЗПМ=0,5; МАТ=0 к расх.; ТЗ=0,5; ТЗМ=0,5 | [16 empty] | Демонтаж оборудования, не пригодного для дальнейшего использования (предназначено в лом), с разборкой и резкой на части ОЗП=0,5; ЭМ=0,5 к расх.; ЗПМ=0,5; МАТ=0 к расх.; ТЗ=0,5; ТЗМ=0,5
| 1 | ОТ |  |  | 8: 189.51; 9: 0,5; 10: 94.76; 11: 49,72; 12: 4711 | [6 empty] | ОТ
| 2 | ЭМ |  |  | 8: 168.26; 9: 0,5; 10: 84.13; 11: 15,26; 12: 1284 | [6 empty] | ЭМ
| 3 | в т.ч. ОТм |  |  | 8: 23.52; 9: 0,5; 10: 11.76; 11: 49,72; 12: 585 | [6 empty] | в т.ч. ОТм
| 4 | М |  |  | 8: 474.59; 9: 0; 10: 0; 11: 9,94 | [6 empty] | М
|  | ЗТ |  |  | 4: чел.-ч; 5: 19,7; 6: 0,5; 7: 9,85 | [7 empty] | ЗТ
|  | ЗТм |  |  | 4: чел.-ч; 5: 1,88; 6: 0,5; 7: 0,94 | [7 empty] | ЗТм
|  | Итого по расценке |  |  | 8: 832.36; 10: 178.89 | [8 empty] | Итого по расценке
|  | ФОТ |  |  | 10: 106.52; 12: 5296 | [7 empty] | ФОТ
| МДС81-33.2004 Прил.4 п.45.2 | НР Электромонтажные работы на других объектах |  |  | 4: %; 5: 95; 7: 95; 10: 101.19; 12: 5031 | [7 empty] | НР Электромонтажные работы на других объектах
| Письмо №АП-5536/06 Прил.1 п.45.2 | СП Электромонтажные работы на других объектах |  |  | 4: %; 5: 65; 7: 65; 10: 69.24; 12: 3442 | [7 empty] | СП Электромонтажные работы на других объектах
|  | Всего по позиции |  |  | 10: 349.32; 12: 14468 | [9 empty] | Всего по позиции
265 | ФЕРм08-01-062-01 | Трансформатор силовой, автотрансформатор или масляный реактор, масса: до 1 т | [15 empty] | Трансформатор силовой, автотрансформатор или масляный реактор, масса: до 1 т | bar: 4; 7
| 1 | ОТ |  |  | 8: 189.51; 10: 189.51; 11: 49,72; 12: 9422 | [6 empty] | ОТ
| 2 | ЭМ |  |  | 8: 168.26; 10: 168.26; 11: 15,26; 12: 2568 | [6 empty] | ЭМ
| 3 | в т.ч. ОТм |  |  | 8: 23.52; 10: 23.52; 11: 49,72; 12: 1169 | [6 empty] | в т.ч. ОТм
| 4 | М |  |  | 8: 474.59; 10: 474.59; 11: 9,94; 12: 4717 | [6 empty] | М
|  | ЗТ |  |  | 4: чел.-ч; 5: 19,7; 7: 19,7 | [7 empty] | ЗТ
|  | ЗТм |  |  | 4: чел.-ч; 5: 1,88; 7: 1,88 | [7 empty] | ЗТм
|  | Итого по расценке |  |  | 8: 832.36; 10: 832.36 | [8 empty] | Итого по расценке
|  | ФОТ |  |  | 10: 213.03; 12: 10591 | [7 empty] | ФОТ
| МДС81-33.2004 Прил.4 п.45.2 | НР Электромонтажные работы на других объектах |  |  | 4: %; 5: 95; 7: 95; 10: 202.38; 12: 10061 | [7 empty] | НР Электромонтажные работы на других объектах
| Письмо №АП-5536/06 Прил.1 п.45.2 | СП Электромонтажные работы на других объектах |  |  | 4: %; 5: 65; 7: 65; 10: 138.47; 12: 6884 | [7 empty] | СП Электромонтажные работы на других объектах
|  | Всего по позиции |  |  | 10: 1173.21; 12: 33652 | [9 empty] | Всего по позиции
266 | ТЦ_62.5.02.04_54_5402462822_02.08.2021_01 | Трансформатор ТМГ-СЭЩ 250/10-11-УХЛ1 6(10)/0,4 |  |  | шт |  |  | 1 | 414858.33 |  | 41736.22 | 9,94 | 414858 |  |  |  |  | Трансформатор ТМГ-СЭЩ 250/10-11-УХЛ1 6(10)/0,4
(Электромонтажные работы на других объектах)
|  | Цена=497830/1.2 | [21 empty] | Цена=497830/1.2
267 | ФЕРп01-02-002-01 | Трансформатор силовой трехфазный масляный двухобмоточный напряжением: до 11 кВ, мощностью до 0,32 МВА | [15 empty] | Трансформатор силовой трехфазный масляный двухобмоточный напряжением: до 11 кВ, мощностью до 0,32 МВА | bar: 4; 7
| 1 | ОТ |  |  | 8: 81.66; 10: 81.66; 11: 49,72; 12: 4060 | [6 empty] | ОТ
|  | ЗТ |  |  | 4: чел.-ч; 5: 6,3; 7: 6,3 | [7 empty] | ЗТ
|  | Итого по расценке |  |  | 8: 81.66; 10: 81.66 | [8 empty] | Итого по расценке
|  | ФОТ |  |  | 10: 81.66; 12: 4060 | [7 empty] | ФОТ
| МДС81-33.2004 Прил.4 п.48 | НР Пусконаладочные работы: 'вхолостую' - 80%, 'под нагрузкой' - 20% |  |  | 4: %; 5: 65; 7: 65; 10: 53.08; 12: 2639 | [7 empty] | НР Пусконаладочные работы: 'вхолостую' - 80%, 'под нагрузкой' - 20%
| Письмо №АП-5536/06 Прил.1 п.48 | СП Пусконаладочные работы: 'вхолостую' - 80%, 'под нагрузкой' - 20% |  |  | 4: %; 5: 40; 7: 40; 10: 32.66; 12: 1624 | [7 empty] | СП Пусконаладочные работы: 'вхолостую' - 80%, 'под нагрузкой' - 20%
|  | Всего по позиции |  |  | 10: 167.4; 12: 8323 | [9 empty] | Всего по позиции
268 | ФЕРп01-11-011-01 | Проверка наличия цепи между заземлителями и заземленными элементами |  |  | 4: 100 измерений; 7: 0,01 |  |  |  |  | Проверка наличия цепи между заземлителями и заземленными элементами
|  | Объем=1 / 100 | [22 empty] | Объем=1 / 100
| 1 | ОТ |  |  | 8: 165.95; 10: 1.66; 11: 49,72; 12: 83 | [6 empty] | ОТ
|  | ЗТ |  |  | 4: чел.-ч; 5: 12,96; 7: 0,1296 | [7 empty] | ЗТ
|  | Итого по расценке |  |  | 8: 165.95; 10: 1.66 | [8 empty] | Итого по расценке
|  | ФОТ |  |  | 10: 1.66; 12: 83 | [7 empty] | ФОТ
| МДС81-33.2004 Прил.4 п.48 | НР Пусконаладочные работы: 'вхолостую' - 80%, 'под нагрузкой' - 20% |  |  | 4: %; 5: 65; 7: 65; 10: 1.08; 12: 54 | [7 empty] | НР Пусконаладочные работы: 'вхолостую' - 80%, 'под нагрузкой' - 20%
| Письмо №АП-5536/06 Прил.1 п.48 | СП Пусконаладочные работы: 'вхолостую' - 80%, 'под нагрузкой' - 20% |  |  | 4: %; 5: 40; 7: 40; 10: 0.66; 12: 33 | [7 empty] | СП Пусконаладочные работы: 'вхолостую' - 80%, 'под нагрузкой' - 20%
|  | Всего по позиции |  |  | 10: 3.4; 12: 170 | [9 empty] | Всего по позиции
2. | [16 empty] | 2.
269 | ФЕРм08-01-062-01 | Трансформатор силовой, автотрансформатор или масляный реактор, масса: до 1 т | [15 empty] | Трансформатор силовой, автотрансформатор или масляный реактор, масса: до 1 т | bar: 4; 7
| Приказ от 04.09.2019 № 507/пр табл.3 п.3 | Демонтаж оборудования, не пригодного для дальнейшего использования (предназначено в лом), с разборкой и резкой на части ОЗП=0,5; ЭМ=0,5 к расх.; ЗПМ=0,5; МАТ=0 к расх.; ТЗ=0,5; ТЗМ=0,5 | [16 empty] | Демонтаж оборудования, не пригодного для дальнейшего использования (предназначено в лом), с разборкой и резкой на части ОЗП=0,5; ЭМ=0,5 к расх.; ЗПМ=0,5; МАТ=0 к расх.; ТЗ=0,5; ТЗМ=0,5
| 1 | ОТ |  |  | 8: 189.51; 9: 0,5; 10: 94.76; 11: 49,72; 12: 4711 | [6 empty] | ОТ
| 2 | ЭМ |  |  | 8: 168.26; 9: 0,5; 10: 84.13; 11: 15,26; 12: 1284 | [6 empty] | ЭМ
| 3 | в т.ч. ОТм |  |  | 8: 23.52; 9: 0,5; 10: 11.76; 11: 49,72; 12: 585 | [6 empty] | в т.ч. ОТм
| 4 | М |  |  | 8: 474.59; 9: 0; 10: 0; 11: 9,94 | [6 empty] | М
|  | ЗТ |  |  | 4: чел.-ч; 5: 19,7; 6: 0,5; 7: 9,85 | [7 empty] | ЗТ
|  | ЗТм |  |  | 4: чел.-ч; 5: 1,88; 6: 0,5; 7: 0,94 | [7 empty] | ЗТм
|  | Итого по расценке |  |  | 8: 832.36; 10: 178.89 | [8 empty] | Итого по расценке
|  | ФОТ |  |  | 10: 106.52; 12: 5296 | [7 empty] | ФОТ
| МДС81-33.2004 Прил.4 п.45.2 | НР Электромонтажные работы на других объектах |  |  | 4: %; 5: 95; 7: 95; 10: 101.19; 12: 5031 | [7 empty] | НР Электромонтажные работы на других объектах
| Письмо №АП-5536/06 Прил.1 п.45.2 | СП Электромонтажные работы на других объектах |  |  | 4: %; 5: 65; 7: 65; 10: 69.24; 12: 3442 | [7 empty] | СП Электромонтажные работы на других объектах
|  | Всего по позиции |  |  | 10: 349.32; 12: 14468 | [9 empty] | Всего по позиции
270 | ФЕРм08-01-062-01 | Трансформатор силовой, автотрансформатор или масляный реактор, масса: до 1 т | [15 empty] | Трансформатор силовой, автотрансформатор или масляный реактор, масса: до 1 т | bar: 4; 7
| 1 | ОТ |  |  | 8: 189.51; 10: 189.51; 11: 49,72; 12: 9422 | [6 empty] | ОТ
| 2 | ЭМ |  |  | 8: 168.26; 10: 168.26; 11: 15,26; 12: 2568 | [6 empty] | ЭМ
| 3 | в т.ч. ОТм |  |  | 8: 23.52; 10: 23.52; 11: 49,72; 12: 1169 | [6 empty] | в т.ч. ОТм
| 4 | М |  |  | 8: 474.59; 10: 474.59; 11: 9,94; 12: 4717 | [6 empty] | М
|  | ЗТ |  |  | 4: чел.-ч; 5: 19,7; 7: 19,7 | [7 empty] | ЗТ
|  | ЗТм |  |  | 4: чел.-ч; 5: 1,88; 7: 1,88 | [7 empty] | ЗТм
|  | Итого по расценке |  |  | 8: 832.36; 10: 832.36 | [8 empty] | Итого по расценке
|  | ФОТ |  |  | 10: 213.03; 12: 10591 | [7 empty] | ФОТ
| МДС81-33.2004 Прил.4 п.45.2 | НР Электромонтажные работы на других объектах |  |  | 4: %; 5: 95; 7: 95; 10: 202.38; 12: 10061 | [7 empty] | НР Электромонтажные работы на других объектах
| Письмо №АП-5536/06 Прил.1 п.45.2 | СП Электромонтажные работы на других объектах |  |  | 4: %; 5: 65; 7: 65; 10: 138.47; 12: 6884 | [7 empty] | СП Электромонтажные работы на других объектах
|  | Всего по позиции |  |  | 10: 1173.21; 12: 33652 | [9 empty] | Всего по позиции
271 | ТЦ_62.5.02.04_54_5402462822_02.08.2021_01 | Трансформатор ТМГ-СЭЩ 250/10-11-УХЛ1 6(10)/0,4 |  |  | шт |  |  | 1 | 414858.33 |  | 41736.22 | 9,94 | 414858 |  |  |  |  | Трансформатор ТМГ-СЭЩ 250/10-11-УХЛ1 6(10)/0,4
(Электромонтажные работы на других объектах)
|  | Цена=497830/1.2 | [21 empty] | Цена=497830/1.2
272 | ФЕРп01-02-002-01 | Трансформатор силовой трехфазный масляный двухобмоточный напряжением: до 11 кВ, мощностью до 0,32 МВА | [15 empty] | Трансформатор силовой трехфазный масляный двухобмоточный напряжением: до 11 кВ, мощностью до 0,32 МВА | bar: 4; 7
| 1 | ОТ |  |  | 8: 81.66; 10: 81.66; 11: 49,72; 12: 4060 | [6 empty] | ОТ
|  | ЗТ |  |  | 4: чел.-ч; 5: 6,3; 7: 6,3 | [7 empty] | ЗТ
|  | Итого по расценке |  |  | 8: 81.66; 10: 81.66 | [8 empty] | Итого по расценке
|  | ФОТ |  |  | 10: 81.66; 12: 4060 | [7 empty] | ФОТ
| МДС81-33.2004 Прил.4 п.48 | НР Пусконаладочные работы: 'вхолостую' - 80%, 'под нагрузкой' - 20% |  |  | 4: %; 5: 65; 7: 65; 10: 53.08; 12: 2639 | [7 empty] | НР Пусконаладочные работы: 'вхолостую' - 80%, 'под нагрузкой' - 20%
| Письмо №АП-5536/06 Прил.1 п.48 | СП Пусконаладочные работы: 'вхолостую' - 80%, 'под нагрузкой' - 20% |  |  | 4: %; 5: 40; 7: 40; 10: 32.66; 12: 1624 | [7 empty] | СП Пусконаладочные работы: 'вхолостую' - 80%, 'под нагрузкой' - 20%
|  | Всего по позиции |  |  | 10: 167.4; 12: 8323 | [9 empty] | Всего по позиции
273 | ФЕРп01-11-011-01 | Проверка наличия цепи между заземлителями и заземленными элементами |  |  | 4: 100 измерений; 7: 0,01 |  |  |  |  | Проверка наличия цепи между заземлителями и заземленными элементами
|  | Объем=1 / 100 | [22 empty] | Объем=1 / 100
| 1 | ОТ |  |  | 8: 165.95; 10: 1.66; 11: 49,72; 12: 83 | [6 empty] | ОТ
|  | ЗТ |  |  | 4: чел.-ч; 5: 12,96; 7: 0,1296 | [7 empty] | ЗТ
|  | Итого по расценке |  |  | 8: 165.95; 10: 1.66 | [8 empty] | Итого по расценке
|  | ФОТ |  |  | 10: 1.66; 12: 83 | [7 empty] | ФОТ
| МДС81-33.2004 Прил.4 п.48 | НР Пусконаладочные работы: 'вхолостую' - 80%, 'под нагрузкой' - 20% |  |  | 4: %; 5: 65; 7: 65; 10: 1.08; 12: 54 | [7 empty] | НР Пусконаладочные работы: 'вхолостую' - 80%, 'под нагрузкой' - 20%
| Письмо №АП-5536/06 Прил.1 п.48 | СП Пусконаладочные работы: 'вхолостую' - 80%, 'под нагрузкой' - 20% |  |  | 4: %; 5: 40; 7: 40; 10: 0.66; 12: 33 | [7 empty] | СП Пусконаладочные работы: 'вхолостую' - 80%, 'под нагрузкой' - 20%
|  | Всего по позиции |  |  | 10: 3.4; 12: 170 | [9 empty] | Всего по позиции
|  | Итого по разделу 38 Центральный распределительный пункт №10 |  |  | 10: 86859.1; 12: 942942 | [12 empty] | Итого по разделу 38 Центральный распределительный пункт №10
Раздел 39. Центральная распределительная подстанция №6 | [15 empty] | Раздел 39. Центральная распределительная подстанция №6
1. | [16 empty] | 1.
274 | ФЕРм08-01-062-02 | Трансформатор силовой, автотрансформатор или масляный реактор, масса: до 3 т | [15 empty] | Трансформатор силовой, автотрансформатор или масляный реактор, масса: до 3 т | bar: 4; 7
| Приказ от 04.09.2019 № 507/пр табл.3 п.3 | Демонтаж оборудования, не пригодного для дальнейшего использования (предназначено в лом), с разборкой и резкой на части ОЗП=0,5; ЭМ=0,5 к расх.; ЗПМ=0,5; МАТ=0 к расх.; ТЗ=0,5; ТЗМ=0,5 | [16 empty] | Демонтаж оборудования, не пригодного для дальнейшего использования (предназначено в лом), с разборкой и резкой на части ОЗП=0,5; ЭМ=0,5 к расх.; ЗПМ=0,5; МАТ=0 к расх.; ТЗ=0,5; ТЗМ=0,5
| 1 | ОТ |  |  | 8: 265.51; 9: 0,5; 10: 132.76; 11: 49,72; 12: 6601 | [6 empty] | ОТ
| 2 | ЭМ |  |  | 8: 624.62; 9: 0,5; 10: 312.31; 11: 15,26; 12: 4766 | [6 empty] | ЭМ
| 3 | в т.ч. ОТм |  |  | 8: 87.31; 9: 0,5; 10: 43.66; 11: 49,72; 12: 2171 | [6 empty] | в т.ч. ОТм
| 4 | М |  |  | 8: 711.51; 9: 0; 10: 0; 11: 9,94 | [6 empty] | М
|  | ЗТ |  |  | 4: чел.-ч; 5: 27,6; 6: 0,5; 7: 13,8 | [7 empty] | ЗТ
|  | ЗТм |  |  | 4: чел.-ч; 5: 6,98; 6: 0,5; 7: 3,49 | [7 empty] | ЗТм
|  | Итого по расценке |  |  | 8: 1601.64; 10: 445.07 | [8 empty] | Итого по расценке
|  | ФОТ |  |  | 10: 176.42; 12: 8772 | [7 empty] | ФОТ
| МДС81-33.2004 Прил.4 п.45.2 | НР Электромонтажные работы на других объектах |  |  | 4: %; 5: 95; 7: 95; 10: 167.6; 12: 8333 | [7 empty] | НР Электромонтажные работы на других объектах
| Письмо №АП-5536/06 Прил.1 п.45.2 | СП Электромонтажные работы на других объектах |  |  | 4: %; 5: 65; 7: 65; 10: 114.67; 12: 5702 | [7 empty] | СП Электромонтажные работы на других объектах
|  | Всего по позиции |  |  | 10: 727.34; 12: 25402 | [9 empty] | Всего по позиции
275 | ФЕРм08-01-062-02 | Трансформатор силовой, автотрансформатор или масляный реактор, масса: до 3 т | [15 empty] | Трансформатор силовой, автотрансформатор или масляный реактор, масса: до 3 т | bar: 4; 7
| 1 | ОТ |  |  | 8: 265.51; 10: 265.51; 11: 49,72; 12: 13201 | [6 empty] | ОТ
| 2 | ЭМ |  |  | 8: 624.62; 10: 624.62; 11: 15,26; 12: 9532 | [6 empty] | ЭМ
| 3 | в т.ч. ОТм |  |  | 8: 87.31; 10: 87.31; 11: 49,72; 12: 4341 | [6 empty] | в т.ч. ОТм
| 4 | М |  |  | 8: 711.51; 10: 711.51; 11: 9,94; 12: 7072 | [6 empty] | М
|  | ЗТ |  |  | 4: чел.-ч; 5: 27,6; 7: 27,6 | [7 empty] | ЗТ
|  | ЗТм |  |  | 4: чел.-ч; 5: 6,98; 7: 6,98 | [7 empty] | ЗТм
|  | Итого по расценке |  |  | 8: 1601.64; 10: 1601.64 | [8 empty] | Итого по расценке
|  | ФОТ |  |  | 10: 352.82; 12: 17542 | [7 empty] | ФОТ
| МДС81-33.2004 Прил.4 п.45.2 | НР Электромонтажные работы на других объектах |  |  | 4: %; 5: 95; 7: 95; 10: 335.18; 12: 16665 | [7 empty] | НР Электромонтажные работы на других объектах
| Письмо №АП-5536/06 Прил.1 п.45.2 | СП Электромонтажные работы на других объектах |  |  | 4: %; 5: 65; 7: 65; 10: 229.33; 12: 11402 | [7 empty] | СП Электромонтажные работы на других объектах
|  | Всего по позиции |  |  | 10: 2166.15; 12: 57872 | [9 empty] | Всего по позиции
276 | ТЦ_62.5.02.04_54_5402462822_02.08.2021_01 | Трансформатор ТМГ-СЭЩ 630/10-11-УХЛ1 6(10)/0,4 |  |  | шт |  |  | 1 | 685975 |  | 69011.57 | 9,94 | 685975 |  |  |  |  | Трансформатор ТМГ-СЭЩ 630/10-11-УХЛ1 6(10)/0,4
(Электромонтажные работы на других объектах)
|  | Цена=823170/1.2 | [21 empty] | Цена=823170/1.2
277 | ФЕРп01-02-002-02 | Трансформатор силовой трехфазный масляный двухобмоточный напряжением: до 11 кВ, мощностью до 1,6 МВА | [15 empty] | Трансформатор силовой трехфазный масляный двухобмоточный напряжением: до 11 кВ, мощностью до 1,6 МВА | bar: 4; 7
| 1 | ОТ |  |  | 8: 139.99; 10: 139.99; 11: 49,72; 12: 6960 | [6 empty] | ОТ
|  | ЗТ |  |  | 4: чел.-ч; 5: 10,8; 7: 10,8 | [7 empty] | ЗТ
|  | Итого по расценке |  |  | 8: 139.99; 10: 139.99 | [8 empty] | Итого по расценке
|  | ФОТ |  |  | 10: 139.99; 12: 6960 | [7 empty] | ФОТ
| МДС81-33.2004 Прил.4 п.48 | НР Пусконаладочные работы: 'вхолостую' - 80%, 'под нагрузкой' - 20% |  |  | 4: %; 5: 65; 7: 65; 10: 90.99; 12: 4524 | [7 empty] | НР Пусконаладочные работы: 'вхолостую' - 80%, 'под нагрузкой' - 20%
| Письмо №АП-5536/06 Прил.1 п.48 | СП Пусконаладочные работы: 'вхолостую' - 80%, 'под нагрузкой' - 20% |  |  | 4: %; 5: 40; 7: 40; 10: 56; 12: 2784 | [7 empty] | СП Пусконаладочные работы: 'вхолостую' - 80%, 'под нагрузкой' - 20%
|  | Всего по позиции |  |  | 10: 286.98; 12: 14268 | [9 empty] | Всего по позиции
278 | ФЕРп01-11-011-01 | Проверка наличия цепи между заземлителями и заземленными элементами |  |  | 4: 100 измерений; 7: 0,01 |  |  |  |  | Проверка наличия цепи между заземлителями и заземленными элементами
|  | Объем=1 / 100 | [22 empty] | Объем=1 / 100
| 1 | ОТ |  |  | 8: 165.95; 10: 1.66; 11: 49,72; 12: 83 | [6 empty] | ОТ
|  | ЗТ |  |  | 4: чел.-ч; 5: 12,96; 7: 0,1296 | [7 empty] | ЗТ
|  | Итого по расценке |  |  | 8: 165.95; 10: 1.66 | [8 empty] | Итого по расценке
|  | ФОТ |  |  | 10: 1.66; 12: 83 | [7 empty] | ФОТ
| МДС81-33.2004 Прил.4 п.48 | НР Пусконаладочные работы: 'вхолостую' - 80%, 'под нагрузкой' - 20% |  |  | 4: %; 5: 65; 7: 65; 10: 1.08; 12: 54 | [7 empty] | НР Пусконаладочные работы: 'вхолостую' - 80%, 'под нагрузкой' - 20%
| Письмо №АП-5536/06 Прил.1 п.48 | СП Пусконаладочные работы: 'вхолостую' - 80%, 'под нагрузкой' - 20% |  |  | 4: %; 5: 40; 7: 40; 10: 0.66; 12: 33 | [7 empty] | СП Пусконаладочные работы: 'вхолостую' - 80%, 'под нагрузкой' - 20%
|  | Всего по позиции |  |  | 10: 3.4; 12: 170 | [9 empty] | Всего по позиции
2. | [16 empty] | 2.
279 | ФЕРм08-01-062-01 | Трансформатор силовой, автотрансформатор или масляный реактор, масса: до 1 т | [15 empty] | Трансформатор силовой, автотрансформатор или масляный реактор, масса: до 1 т | bar: 4; 7
| Приказ от 04.09.2019 № 507/пр табл.3 п.3 | Демонтаж оборудования, не пригодного для дальнейшего использования (предназначено в лом), с разборкой и резкой на части ОЗП=0,5; ЭМ=0,5 к расх.; ЗПМ=0,5; МАТ=0 к расх.; ТЗ=0,5; ТЗМ=0,5 | [16 empty] | Демонтаж оборудования, не пригодного для дальнейшего использования (предназначено в лом), с разборкой и резкой на части ОЗП=0,5; ЭМ=0,5 к расх.; ЗПМ=0,5; МАТ=0 к расх.; ТЗ=0,5; ТЗМ=0,5
| 1 | ОТ |  |  | 8: 189.51; 9: 0,5; 10: 94.76; 11: 49,72; 12: 4711 | [6 empty] | ОТ
| 2 | ЭМ |  |  | 8: 168.26; 9: 0,5; 10: 84.13; 11: 15,26; 12: 1284 | [6 empty] | ЭМ
| 3 | в т.ч. ОТм |  |  | 8: 23.52; 9: 0,5; 10: 11.76; 11: 49,72; 12: 585 | [6 empty] | в т.ч. ОТм
| 4 | М |  |  | 8: 474.59; 9: 0; 10: 0; 11: 9,94 | [6 empty] | М
|  | ЗТ |  |  | 4: чел.-ч; 5: 19,7; 6: 0,5; 7: 9,85 | [7 empty] | ЗТ
|  | ЗТм |  |  | 4: чел.-ч; 5: 1,88; 6: 0,5; 7: 0,94 | [7 empty] | ЗТм
|  | Итого по расценке |  |  | 8: 832.36; 10: 178.89 | [8 empty] | Итого по расценке
|  | ФОТ |  |  | 10: 106.52; 12: 5296 | [7 empty] | ФОТ
| МДС81-33.2004 Прил.4 п.45.2 | НР Электромонтажные работы на других объектах |  |  | 4: %; 5: 95; 7: 95; 10: 101.19; 12: 5031 | [7 empty] | НР Электромонтажные работы на других объектах
| Письмо №АП-5536/06 Прил.1 п.45.2 | СП Электромонтажные работы на других объектах |  |  | 4: %; 5: 65; 7: 65; 10: 69.24; 12: 3442 | [7 empty] | СП Электромонтажные работы на других объектах
|  | Всего по позиции |  |  | 10: 349.32; 12: 14468 | [9 empty] | Всего по позиции
280 | ФЕРм08-01-062-01 | Трансформатор силовой, автотрансформатор или масляный реактор, масса: до 1 т | [15 empty] | Трансформатор силовой, автотрансформатор или масляный реактор, масса: до 1 т | bar: 4; 7
| 1 | ОТ |  |  | 8: 189.51; 10: 189.51; 11: 49,72; 12: 9422 | [6 empty] | ОТ
| 2 | ЭМ |  |  | 8: 168.26; 10: 168.26; 11: 15,26; 12: 2568 | [6 empty] | ЭМ
| 3 | в т.ч. ОТм |  |  | 8: 23.52; 10: 23.52; 11: 49,72; 12: 1169 | [6 empty] | в т.ч. ОТм
| 4 | М |  |  | 8: 474.59; 10: 474.59; 11: 9,94; 12: 4717 | [6 empty] | М
|  | ЗТ |  |  | 4: чел.-ч; 5: 19,7; 7: 19,7 | [7 empty] | ЗТ
|  | ЗТм |  |  | 4: чел.-ч; 5: 1,88; 7: 1,88 | [7 empty] | ЗТм
|  | Итого по расценке |  |  | 8: 832.36; 10: 832.36 | [8 empty] | Итого по расценке
|  | ФОТ |  |  | 10: 213.03; 12: 10591 | [7 empty] | ФОТ
| МДС81-33.2004 Прил.4 п.45.2 | НР Электромонтажные работы на других объектах |  |  | 4: %; 5: 95; 7: 95; 10: 202.38; 12: 10061 | [7 empty] | НР Электромонтажные работы на других объектах
| Письмо №АП-5536/06 Прил.1 п.45.2 | СП Электромонтажные работы на других объектах |  |  | 4: %; 5: 65; 7: 65; 10: 138.47; 12: 6884 | [7 empty] | СП Электромонтажные работы на других объектах
|  | Всего по позиции |  |  | 10: 1173.21; 12: 33652 | [9 empty] | Всего по позиции
281 | ТЦ_62.5.02.04_54_5402462822_02.08.2021_01 | Трансформатор ТМГ-СЭЩ 400/10-11-УХЛ1 6(10)/0,4 |  |  | шт |  |  | 1 | 495383.33 |  | 49837.32 | 9,94 | 495383 |  |  |  |  | Трансформатор ТМГ-СЭЩ 400/10-11-УХЛ1 6(10)/0,4
(Электромонтажные работы на других объектах)
|  | Цена=594460/1.2 | [21 empty] | Цена=594460/1.2
282 | ФЕРп01-02-002-02 | Трансформатор силовой трехфазный масляный двухобмоточный напряжением: до 11 кВ, мощностью до 1,6 МВА | [15 empty] | Трансформатор силовой трехфазный масляный двухобмоточный напряжением: до 11 кВ, мощностью до 1,6 МВА | bar: 4; 7
| 1 | ОТ |  |  | 8: 139.99; 10: 139.99; 11: 49,72; 12: 6960 | [6 empty] | ОТ
|  | ЗТ |  |  | 4: чел.-ч; 5: 10,8; 7: 10,8 | [7 empty] | ЗТ
|  | Итого по расценке |  |  | 8: 139.99; 10: 139.99 | [8 empty] | Итого по расценке
|  | ФОТ |  |  | 10: 139.99; 12: 6960 | [7 empty] | ФОТ
| МДС81-33.2004 Прил.4 п.48 | НР Пусконаладочные работы: 'вхолостую' - 80%, 'под нагрузкой' - 20% |  |  | 4: %; 5: 65; 7: 65; 10: 90.99; 12: 4524 | [7 empty] | НР Пусконаладочные работы: 'вхолостую' - 80%, 'под нагрузкой' - 20%
| Письмо №АП-5536/06 Прил.1 п.48 | СП Пусконаладочные работы: 'вхолостую' - 80%, 'под нагрузкой' - 20% |  |  | 4: %; 5: 40; 7: 40; 10: 56; 12: 2784 | [7 empty] | СП Пусконаладочные работы: 'вхолостую' - 80%, 'под нагрузкой' - 20%
|  | Всего по позиции |  |  | 10: 286.98; 12: 14268 | [9 empty] | Всего по позиции
283 | ФЕРп01-11-011-01 | Проверка наличия цепи между заземлителями и заземленными элементами |  |  | 4: 100 измерений; 7: 0,01 |  |  |  |  | Проверка наличия цепи между заземлителями и заземленными элементами
|  | Объем=1 / 100 | [22 empty] | Объем=1 / 100
| 1 | ОТ |  |  | 8: 165.95; 10: 1.66; 11: 49,72; 12: 83 | [6 empty] | ОТ
|  | ЗТ |  |  | 4: чел.-ч; 5: 12,96; 7: 0,1296 | [7 empty] | ЗТ
|  | Итого по расценке |  |  | 8: 165.95; 10: 1.66 | [8 empty] | Итого по расценке
|  | ФОТ |  |  | 10: 1.66; 12: 83 | [7 empty] | ФОТ
| МДС81-33.2004 Прил.4 п.48 | НР Пусконаладочные работы: 'вхолостую' - 80%, 'под нагрузкой' - 20% |  |  | 4: %; 5: 65; 7: 65; 10: 1.08; 12: 54 | [7 empty] | НР Пусконаладочные работы: 'вхолостую' - 80%, 'под нагрузкой' - 20%
| Письмо №АП-5536/06 Прил.1 п.48 | СП Пусконаладочные работы: 'вхолостую' - 80%, 'под нагрузкой' - 20% |  |  | 4: %; 5: 40; 7: 40; 10: 0.66; 12: 33 | [7 empty] | СП Пусконаладочные работы: 'вхолостую' - 80%, 'под нагрузкой' - 20%
|  | Всего по позиции |  |  | 10: 3.4; 12: 170 | [9 empty] | Всего по позиции
|  | Итого по разделу 39 Центральная распределительная подстанция №6 |  |  | 10: 123845.67; 12: 1341628 | [12 empty] | Итого по разделу 39 Центральная распределительная подстанция №6
Раздел 40. Центральная распределительная подстанция №4 | [15 empty] | Раздел 40. Центральная распределительная подстанция №4
1. | [16 empty] | 1.
284 | ФЕРм08-01-062-02 | Трансформатор силовой, автотрансформатор или масляный реактор, масса: до 3 т | [15 empty] | Трансформатор силовой, автотрансформатор или масляный реактор, масса: до 3 т | bar: 4; 7
| Приказ от 04.09.2019 № 507/пр табл.3 п.3 | Демонтаж оборудования, не пригодного для дальнейшего использования (предназначено в лом), с разборкой и резкой на части ОЗП=0,5; ЭМ=0,5 к расх.; ЗПМ=0,5; МАТ=0 к расх.; ТЗ=0,5; ТЗМ=0,5 | [16 empty] | Демонтаж оборудования, не пригодного для дальнейшего использования (предназначено в лом), с разборкой и резкой на части ОЗП=0,5; ЭМ=0,5 к расх.; ЗПМ=0,5; МАТ=0 к расх.; ТЗ=0,5; ТЗМ=0,5
| 1 | ОТ |  |  | 8: 265.51; 9: 0,5; 10: 132.76; 11: 49,72; 12: 6601 | [6 empty] | ОТ
| 2 | ЭМ |  |  | 8: 624.62; 9: 0,5; 10: 312.31; 11: 15,26; 12: 4766 | [6 empty] | ЭМ
| 3 | в т.ч. ОТм |  |  | 8: 87.31; 9: 0,5; 10: 43.66; 11: 49,72; 12: 2171 | [6 empty] | в т.ч. ОТм
| 4 | М |  |  | 8: 711.51; 9: 0; 10: 0; 11: 9,94 | [6 empty] | М
|  | ЗТ |  |  | 4: чел.-ч; 5: 27,6; 6: 0,5; 7: 13,8 | [7 empty] | ЗТ
|  | ЗТм |  |  | 4: чел.-ч; 5: 6,98; 6: 0,5; 7: 3,49 | [7 empty] | ЗТм
|  | Итого по расценке |  |  | 8: 1601.64; 10: 445.07 | [8 empty] | Итого по расценке
|  | ФОТ |  |  | 10: 176.42; 12: 8772 | [7 empty] | ФОТ
| МДС81-33.2004 Прил.4 п.45.2 | НР Электромонтажные работы на других объектах |  |  | 4: %; 5: 95; 7: 95; 10: 167.6; 12: 8333 | [7 empty] | НР Электромонтажные работы на других объектах
| Письмо №АП-5536/06 Прил.1 п.45.2 | СП Электромонтажные работы на других объектах |  |  | 4: %; 5: 65; 7: 65; 10: 114.67; 12: 5702 | [7 empty] | СП Электромонтажные работы на других объектах
|  | Всего по позиции |  |  | 10: 727.34; 12: 25402 | [9 empty] | Всего по позиции
285 | ФЕРм08-01-062-02 | Трансформатор силовой, автотрансформатор или масляный реактор, масса: до 3 т | [15 empty] | Трансформатор силовой, автотрансформатор или масляный реактор, масса: до 3 т | bar: 4; 7
| 1 | ОТ |  |  | 8: 265.51; 10: 265.51; 11: 49,72; 12: 13201 | [6 empty] | ОТ
| 2 | ЭМ |  |  | 8: 624.62; 10: 624.62; 11: 15,26; 12: 9532 | [6 empty] | ЭМ
| 3 | в т.ч. ОТм |  |  | 8: 87.31; 10: 87.31; 11: 49,72; 12: 4341 | [6 empty] | в т.ч. ОТм
| 4 | М |  |  | 8: 711.51; 10: 711.51; 11: 9,94; 12: 7072 | [6 empty] | М
|  | ЗТ |  |  | 4: чел.-ч; 5: 27,6; 7: 27,6 | [7 empty] | ЗТ
|  | ЗТм |  |  | 4: чел.-ч; 5: 6,98; 7: 6,98 | [7 empty] | ЗТм
|  | Итого по расценке |  |  | 8: 1601.64; 10: 1601.64 | [8 empty] | Итого по расценке
|  | ФОТ |  |  | 10: 352.82; 12: 17542 | [7 empty] | ФОТ
| МДС81-33.2004 Прил.4 п.45.2 | НР Электромонтажные работы на других объектах |  |  | 4: %; 5: 95; 7: 95; 10: 335.18; 12: 16665 | [7 empty] | НР Электромонтажные работы на других объектах
| Письмо №АП-5536/06 Прил.1 п.45.2 | СП Электромонтажные работы на других объектах |  |  | 4: %; 5: 65; 7: 65; 10: 229.33; 12: 11402 | [7 empty] | СП Электромонтажные работы на других объектах
|  | Всего по позиции |  |  | 10: 2166.15; 12: 57872 | [9 empty] | Всего по позиции
286 | ТЦ_62.5.02.04_54_5402462822_02.08.2021_01 | Трансформатор ТМГ-СЭЩ 630/10-11-УХЛ1 6(10)/0,4 |  |  | шт |  |  | 1 | 685975 |  | 69011.57 | 9,94 | 685975 |  |  |  |  | Трансформатор ТМГ-СЭЩ 630/10-11-УХЛ1 6(10)/0,4
(Электромонтажные работы на других объектах)
|  | Цена=823170/1.2 | [21 empty] | Цена=823170/1.2
287 | ФЕРп01-02-002-02 | Трансформатор силовой трехфазный масляный двухобмоточный напряжением: до 11 кВ, мощностью до 1,6 МВА | [15 empty] | Трансформатор силовой трехфазный масляный двухобмоточный напряжением: до 11 кВ, мощностью до 1,6 МВА | bar: 4; 7
| 1 | ОТ |  |  | 8: 139.99; 10: 139.99; 11: 49,72; 12: 6960 | [6 empty] | ОТ
|  | ЗТ |  |  | 4: чел.-ч; 5: 10,8; 7: 10,8 | [7 empty] | ЗТ
|  | Итого по расценке |  |  | 8: 139.99; 10: 139.99 | [8 empty] | Итого по расценке
|  | ФОТ |  |  | 10: 139.99; 12: 6960 | [7 empty] | ФОТ
| МДС81-33.2004 Прил.4 п.48 | НР Пусконаладочные работы: 'вхолостую' - 80%, 'под нагрузкой' - 20% |  |  | 4: %; 5: 65; 7: 65; 10: 90.99; 12: 4524 | [7 empty] | НР Пусконаладочные работы: 'вхолостую' - 80%, 'под нагрузкой' - 20%
| Письмо №АП-5536/06 Прил.1 п.48 | СП Пусконаладочные работы: 'вхолостую' - 80%, 'под нагрузкой' - 20% |  |  | 4: %; 5: 40; 7: 40; 10: 56; 12: 2784 | [7 empty] | СП Пусконаладочные работы: 'вхолостую' - 80%, 'под нагрузкой' - 20%
|  | Всего по позиции |  |  | 10: 286.98; 12: 14268 | [9 empty] | Всего по позиции
288 | ФЕРп01-11-011-01 | Проверка наличия цепи между заземлителями и заземленными элементами |  |  | 4: 100 измерений; 7: 0,01 |  |  |  |  | Проверка наличия цепи между заземлителями и заземленными элементами
|  | Объем=1 / 100 | [22 empty] | Объем=1 / 100
| 1 | ОТ |  |  | 8: 165.95; 10: 1.66; 11: 49,72; 12: 83 | [6 empty] | ОТ
|  | ЗТ |  |  | 4: чел.-ч; 5: 12,96; 7: 0,1296 | [7 empty] | ЗТ
|  | Итого по расценке |  |  | 8: 165.95; 10: 1.66 | [8 empty] | Итого по расценке
|  | ФОТ |  |  | 10: 1.66; 12: 83 | [7 empty] | ФОТ
| МДС81-33.2004 Прил.4 п.48 | НР Пусконаладочные работы: 'вхолостую' - 80%, 'под нагрузкой' - 20% |  |  | 4: %; 5: 65; 7: 65; 10: 1.08; 12: 54 | [7 empty] | НР Пусконаладочные работы: 'вхолостую' - 80%, 'под нагрузкой' - 20%
| Письмо №АП-5536/06 Прил.1 п.48 | СП Пусконаладочные работы: 'вхолостую' - 80%, 'под нагрузкой' - 20% |  |  | 4: %; 5: 40; 7: 40; 10: 0.66; 12: 33 | [7 empty] | СП Пусконаладочные работы: 'вхолостую' - 80%, 'под нагрузкой' - 20%
|  | Всего по позиции |  |  | 10: 3.4; 12: 170 | [9 empty] | Всего по позиции
|  | Итого по разделу 40 Центральная распределительная подстанция №4 |  |  | 10: 72195.44; 12: 783687 | [12 empty] | Итого по разделу 40 Центральная распределительная подстанция №4
Раздел 41. Трансформаторная подстанция №591 | [15 empty] | Раздел 41. Трансформаторная подстанция №591
1. | [16 empty] | 1.
289 | ФЕРм08-01-062-01 | Трансформатор силовой, автотрансформатор или масляный реактор, масса: до 1 т | [15 empty] | Трансформатор силовой, автотрансформатор или масляный реактор, масса: до 1 т | bar: 4; 7
| Приказ от 04.09.2019 № 507/пр табл.3 п.3 | Демонтаж оборудования, не пригодного для дальнейшего использования (предназначено в лом), с разборкой и резкой на части ОЗП=0,5; ЭМ=0,5 к расх.; ЗПМ=0,5; МАТ=0 к расх.; ТЗ=0,5; ТЗМ=0,5 | [16 empty] | Демонтаж оборудования, не пригодного для дальнейшего использования (предназначено в лом), с разборкой и резкой на части ОЗП=0,5; ЭМ=0,5 к расх.; ЗПМ=0,5; МАТ=0 к расх.; ТЗ=0,5; ТЗМ=0,5
| 1 | ОТ |  |  | 8: 189.51; 9: 0,5; 10: 94.76; 11: 49,72; 12: 4711 | [6 empty] | ОТ
| 2 | ЭМ |  |  | 8: 168.26; 9: 0,5; 10: 84.13; 11: 15,26; 12: 1284 | [6 empty] | ЭМ
| 3 | в т.ч. ОТм |  |  | 8: 23.52; 9: 0,5; 10: 11.76; 11: 49,72; 12: 585 | [6 empty] | в т.ч. ОТм
| 4 | М |  |  | 8: 474.59; 9: 0; 10: 0; 11: 9,94 | [6 empty] | М
|  | ЗТ |  |  | 4: чел.-ч; 5: 19,7; 6: 0,5; 7: 9,85 | [7 empty] | ЗТ
|  | ЗТм |  |  | 4: чел.-ч; 5: 1,88; 6: 0,5; 7: 0,94 | [7 empty] | ЗТм
|  | Итого по расценке |  |  | 8: 832.36; 10: 178.89 | [8 empty] | Итого по расценке
|  | ФОТ |  |  | 10: 106.52; 12: 5296 | [7 empty] | ФОТ
| МДС81-33.2004 Прил.4 п.45.2 | НР Электромонтажные работы на других объектах |  |  | 4: %; 5: 95; 7: 95; 10: 101.19; 12: 5031 | [7 empty] | НР Электромонтажные работы на других объектах
| Письмо №АП-5536/06 Прил.1 п.45.2 | СП Электромонтажные работы на других объектах |  |  | 4: %; 5: 65; 7: 65; 10: 69.24; 12: 3442 | [7 empty] | СП Электромонтажные работы на других объектах
|  | Всего по позиции |  |  | 10: 349.32; 12: 14468 | [9 empty] | Всего по позиции
290 | ФЕРм08-01-062-01 | Трансформатор силовой, автотрансформатор или масляный реактор, масса: до 1 т | [15 empty] | Трансформатор силовой, автотрансформатор или масляный реактор, масса: до 1 т | bar: 4; 7
| 1 | ОТ |  |  | 8: 189.51; 10: 189.51; 11: 49,72; 12: 9422 | [6 empty] | ОТ
| 2 | ЭМ |  |  | 8: 168.26; 10: 168.26; 11: 15,26; 12: 2568 | [6 empty] | ЭМ
| 3 | в т.ч. ОТм |  |  | 8: 23.52; 10: 23.52; 11: 49,72; 12: 1169 | [6 empty] | в т.ч. ОТм
| 4 | М |  |  | 8: 474.59; 10: 474.59; 11: 9,94; 12: 4717 | [6 empty] | М
|  | ЗТ |  |  | 4: чел.-ч; 5: 19,7; 7: 19,7 | [7 empty] | ЗТ
|  | ЗТм |  |  | 4: чел.-ч; 5: 1,88; 7: 1,88 | [7 empty] | ЗТм
|  | Итого по расценке |  |  | 8: 832.36; 10: 832.36 | [8 empty] | Итого по расценке
|  | ФОТ |  |  | 10: 213.03; 12: 10591 | [7 empty] | ФОТ
| МДС81-33.2004 Прил.4 п.45.2 | НР Электромонтажные работы на других объектах |  |  | 4: %; 5: 95; 7: 95; 10: 202.38; 12: 10061 | [7 empty] | НР Электромонтажные работы на других объектах
| Письмо №АП-5536/06 Прил.1 п.45.2 | СП Электромонтажные работы на других объектах |  |  | 4: %; 5: 65; 7: 65; 10: 138.47; 12: 6884 | [7 empty] | СП Электромонтажные работы на других объектах
|  | Всего по позиции |  |  | 10: 1173.21; 12: 33652 | [9 empty] | Всего по позиции
291 | ТЦ_62.5.02.04_54_5402462822_02.08.2021_01 | Трансформатор ТМГ-СЭЩ 400/10-11-УХЛ1 6(10)/0,4 |  |  | шт |  |  | 1 | 495383.33 |  | 49837.32 | 9,94 | 495383 |  |  |  |  | Трансформатор ТМГ-СЭЩ 400/10-11-УХЛ1 6(10)/0,4
(Электромонтажные работы на других объектах)
|  | Цена=594460/1.2 | [21 empty] | Цена=594460/1.2
292 | ФЕРп01-02-002-02 | Трансформатор силовой трехфазный масляный двухобмоточный напряжением: до 11 кВ, мощностью до 1,6 МВА | [15 empty] | Трансформатор силовой трехфазный масляный двухобмоточный напряжением: до 11 кВ, мощностью до 1,6 МВА | bar: 4; 7
| 1 | ОТ |  |  | 8: 139.99; 10: 139.99; 11: 49,72; 12: 6960 | [6 empty] | ОТ
|  | ЗТ |  |  | 4: чел.-ч; 5: 10,8; 7: 10,8 | [7 empty] | ЗТ
|  | Итого по расценке |  |  | 8: 139.99; 10: 139.99 | [8 empty] | Итого по расценке
|  | ФОТ |  |  | 10: 139.99; 12: 6960 | [7 empty] | ФОТ
| МДС81-33.2004 Прил.4 п.48 | НР Пусконаладочные работы: 'вхолостую' - 80%, 'под нагрузкой' - 20% |  |  | 4: %; 5: 65; 7: 65; 10: 90.99; 12: 4524 | [7 empty] | НР Пусконаладочные работы: 'вхолостую' - 80%, 'под нагрузкой' - 20%
| Письмо №АП-5536/06 Прил.1 п.48 | СП Пусконаладочные работы: 'вхолостую' - 80%, 'под нагрузкой' - 20% |  |  | 4: %; 5: 40; 7: 40; 10: 56; 12: 2784 | [7 empty] | СП Пусконаладочные работы: 'вхолостую' - 80%, 'под нагрузкой' - 20%
|  | Всего по позиции |  |  | 10: 286.98; 12: 14268 | [9 empty] | Всего по позиции
293 | ФЕРп01-11-011-01 | Проверка наличия цепи между заземлителями и заземленными элементами |  |  | 4: 100 измерений; 7: 0,01 |  |  |  |  | Проверка наличия цепи между заземлителями и заземленными элементами
|  | Объем=1 / 100 | [22 empty] | Объем=1 / 100
| 1 | ОТ |  |  | 8: 165.95; 10: 1.66; 11: 49,72; 12: 83 | [6 empty] | ОТ
|  | ЗТ |  |  | 4: чел.-ч; 5: 12,96; 7: 0,1296 | [7 empty] | ЗТ
|  | Итого по расценке |  |  | 8: 165.95; 10: 1.66 | [8 empty] | Итого по расценке
|  | ФОТ |  |  | 10: 1.66; 12: 83 | [7 empty] | ФОТ
| МДС81-33.2004 Прил.4 п.48 | НР Пусконаладочные работы: 'вхолостую' - 80%, 'под нагрузкой' - 20% |  |  | 4: %; 5: 65; 7: 65; 10: 1.08; 12: 54 | [7 empty] | НР Пусконаладочные работы: 'вхолостую' - 80%, 'под нагрузкой' - 20%
| Письмо №АП-5536/06 Прил.1 п.48 | СП Пусконаладочные работы: 'вхолостую' - 80%, 'под нагрузкой' - 20% |  |  | 4: %; 5: 40; 7: 40; 10: 0.66; 12: 33 | [7 empty] | СП Пусконаладочные работы: 'вхолостую' - 80%, 'под нагрузкой' - 20%
|  | Всего по позиции |  |  | 10: 3.4; 12: 170 | [9 empty] | Всего по позиции
|  | Итого по разделу 41 Трансформаторная подстанция №591 |  |  | 10: 51650.23; 12: 557941 | [12 empty] | Итого по разделу 41 Трансформаторная подстанция №591
Раздел 42. Трансформаторная подстанция №407 | [15 empty] | Раздел 42. Трансформаторная подстанция №407
1. | [16 empty] | 1.
294 | ФЕРм08-01-062-01 | Трансформатор силовой, автотрансформатор или масляный реактор, масса: до 1 т | [15 empty] | Трансформатор силовой, автотрансформатор или масляный реактор, масса: до 1 т | bar: 4; 7
| Приказ от 04.09.2019 № 507/пр табл.3 п.3 | Демонтаж оборудования, не пригодного для дальнейшего использования (предназначено в лом), с разборкой и резкой на части ОЗП=0,5; ЭМ=0,5 к расх.; ЗПМ=0,5; МАТ=0 к расх.; ТЗ=0,5; ТЗМ=0,5 | [16 empty] | Демонтаж оборудования, не пригодного для дальнейшего использования (предназначено в лом), с разборкой и резкой на части ОЗП=0,5; ЭМ=0,5 к расх.; ЗПМ=0,5; МАТ=0 к расх.; ТЗ=0,5; ТЗМ=0,5
| 1 | ОТ |  |  | 8: 189.51; 9: 0,5; 10: 94.76; 11: 49,72; 12: 4711 | [6 empty] | ОТ
| 2 | ЭМ |  |  | 8: 168.26; 9: 0,5; 10: 84.13; 11: 15,26; 12: 1284 | [6 empty] | ЭМ
| 3 | в т.ч. ОТм |  |  | 8: 23.52; 9: 0,5; 10: 11.76; 11: 49,72; 12: 585 | [6 empty] | в т.ч. ОТм
| 4 | М |  |  | 8: 474.59; 9: 0; 10: 0; 11: 9,94 | [6 empty] | М
|  | ЗТ |  |  | 4: чел.-ч; 5: 19,7; 6: 0,5; 7: 9,85 | [7 empty] | ЗТ
|  | ЗТм |  |  | 4: чел.-ч; 5: 1,88; 6: 0,5; 7: 0,94 | [7 empty] | ЗТм
|  | Итого по расценке |  |  | 8: 832.36; 10: 178.89 | [8 empty] | Итого по расценке
|  | ФОТ |  |  | 10: 106.52; 12: 5296 | [7 empty] | ФОТ
| МДС81-33.2004 Прил.4 п.45.2 | НР Электромонтажные работы на других объектах |  |  | 4: %; 5: 95; 7: 95; 10: 101.19; 12: 5031 | [7 empty] | НР Электромонтажные работы на других объектах
| Письмо №АП-5536/06 Прил.1 п.45.2 | СП Электромонтажные работы на других объектах |  |  | 4: %; 5: 65; 7: 65; 10: 69.24; 12: 3442 | [7 empty] | СП Электромонтажные работы на других объектах
|  | Всего по позиции |  |  | 10: 349.32; 12: 14468 | [9 empty] | Всего по позиции
295 | ФЕРм08-01-062-01 | Трансформатор силовой, автотрансформатор или масляный реактор, масса: до 1 т | [15 empty] | Трансформатор силовой, автотрансформатор или масляный реактор, масса: до 1 т | bar: 4; 7
| 1 | ОТ |  |  | 8: 189.51; 10: 189.51; 11: 49,72; 12: 9422 | [6 empty] | ОТ
| 2 | ЭМ |  |  | 8: 168.26; 10: 168.26; 11: 15,26; 12: 2568 | [6 empty] | ЭМ
| 3 | в т.ч. ОТм |  |  | 8: 23.52; 10: 23.52; 11: 49,72; 12: 1169 | [6 empty] | в т.ч. ОТм
| 4 | М |  |  | 8: 474.59; 10: 474.59; 11: 9,94; 12: 4717 | [6 empty] | М
|  | ЗТ |  |  | 4: чел.-ч; 5: 19,7; 7: 19,7 | [7 empty] | ЗТ
|  | ЗТм |  |  | 4: чел.-ч; 5: 1,88; 7: 1,88 | [7 empty] | ЗТм
|  | Итого по расценке |  |  | 8: 832.36; 10: 832.36 | [8 empty] | Итого по расценке
|  | ФОТ |  |  | 10: 213.03; 12: 10591 | [7 empty] | ФОТ
| МДС81-33.2004 Прил.4 п.45.2 | НР Электромонтажные работы на других объектах |  |  | 4: %; 5: 95; 7: 95; 10: 202.38; 12: 10061 | [7 empty] | НР Электромонтажные работы на других объектах
| Письмо №АП-5536/06 Прил.1 п.45.2 | СП Электромонтажные работы на других объектах |  |  | 4: %; 5: 65; 7: 65; 10: 138.47; 12: 6884 | [7 empty] | СП Электромонтажные работы на других объектах
|  | Всего по позиции |  |  | 10: 1173.21; 12: 33652 | [9 empty] | Всего по позиции
296 | ТЦ_62.5.02.04_54_5402462822_02.08.2021_01 | Трансформатор ТМГ-СЭЩ 250/10-11-УХЛ1 6(10)/0,4 |  |  | шт |  |  | 1 | 414858.33 |  | 41736.22 | 9,94 | 414858 |  |  |  |  | Трансформатор ТМГ-СЭЩ 250/10-11-УХЛ1 6(10)/0,4
(Электромонтажные работы на других объектах)
|  | Цена=497830/1.2 | [21 empty] | Цена=497830/1.2
297 | ФЕРп01-02-002-01 | Трансформатор силовой трехфазный масляный двухобмоточный напряжением: до 11 кВ, мощностью до 0,32 МВА | [15 empty] | Трансформатор силовой трехфазный масляный двухобмоточный напряжением: до 11 кВ, мощностью до 0,32 МВА | bar: 4; 7
| 1 | ОТ |  |  | 8: 81.66; 10: 81.66; 11: 49,72; 12: 4060 | [6 empty] | ОТ
|  | ЗТ |  |  | 4: чел.-ч; 5: 6,3; 7: 6,3 | [7 empty] | ЗТ
|  | Итого по расценке |  |  | 8: 81.66; 10: 81.66 | [8 empty] | Итого по расценке
|  | ФОТ |  |  | 10: 81.66; 12: 4060 | [7 empty] | ФОТ
| МДС81-33.2004 Прил.4 п.48 | НР Пусконаладочные работы: 'вхолостую' - 80%, 'под нагрузкой' - 20% |  |  | 4: %; 5: 65; 7: 65; 10: 53.08; 12: 2639 | [7 empty] | НР Пусконаладочные работы: 'вхолостую' - 80%, 'под нагрузкой' - 20%
| Письмо №АП-5536/06 Прил.1 п.48 | СП Пусконаладочные работы: 'вхолостую' - 80%, 'под нагрузкой' - 20% |  |  | 4: %; 5: 40; 7: 40; 10: 32.66; 12: 1624 | [7 empty] | СП Пусконаладочные работы: 'вхолостую' - 80%, 'под нагрузкой' - 20%
|  | Всего по позиции |  |  | 10: 167.4; 12: 8323 | [9 empty] | Всего по позиции
298 | ФЕРп01-11-011-01 | Проверка наличия цепи между заземлителями и заземленными элементами |  |  | 4: 100 измерений; 7: 0,01 |  |  |  |  | Проверка наличия цепи между заземлителями и заземленными элементами
|  | Объем=1 / 100 | [22 empty] | Объем=1 / 100
| 1 | ОТ |  |  | 8: 165.95; 10: 1.66; 11: 49,72; 12: 83 | [6 empty] | ОТ
|  | ЗТ |  |  | 4: чел.-ч; 5: 12,96; 7: 0,1296 | [7 empty] | ЗТ
|  | Итого по расценке |  |  | 8: 165.95; 10: 1.66 | [8 empty] | Итого по расценке
|  | ФОТ |  |  | 10: 1.66; 12: 83 | [7 empty] | ФОТ
| МДС81-33.2004 Прил.4 п.48 | НР Пусконаладочные работы: 'вхолостую' - 80%, 'под нагрузкой' - 20% |  |  | 4: %; 5: 65; 7: 65; 10: 1.08; 12: 54 | [7 empty] | НР Пусконаладочные работы: 'вхолостую' - 80%, 'под нагрузкой' - 20%
| Письмо №АП-5536/06 Прил.1 п.48 | СП Пусконаладочные работы: 'вхолостую' - 80%, 'под нагрузкой' - 20% |  |  | 4: %; 5: 40; 7: 40; 10: 0.66; 12: 33 | [7 empty] | СП Пусконаладочные работы: 'вхолостую' - 80%, 'под нагрузкой' - 20%
|  | Всего по позиции |  |  | 10: 3.4; 12: 170 | [9 empty] | Всего по позиции
|  | Итого по разделу 42 Трансформаторная подстанция №407 |  |  | 10: 43429.55; 12: 471471 | [12 empty] | Итого по разделу 42 Трансформаторная подстанция №407
Раздел 43. Центральный распределительный пункт - 2 | [15 empty] | Раздел 43. Центральный распределительный пункт - 2
1. | [16 empty] | 1.
299 | ФЕРм08-01-062-02 | Трансформатор силовой, автотрансформатор или масляный реактор, масса: до 3 т | [15 empty] | Трансформатор силовой, автотрансформатор или масляный реактор, масса: до 3 т | bar: 4; 7
| Приказ от 04.09.2019 № 507/пр табл.3 п.3 | Демонтаж оборудования, не пригодного для дальнейшего использования (предназначено в лом), с разборкой и резкой на части ОЗП=0,5; ЭМ=0,5 к расх.; ЗПМ=0,5; МАТ=0 к расх.; ТЗ=0,5; ТЗМ=0,5 | [16 empty] | Демонтаж оборудования, не пригодного для дальнейшего использования (предназначено в лом), с разборкой и резкой на части ОЗП=0,5; ЭМ=0,5 к расх.; ЗПМ=0,5; МАТ=0 к расх.; ТЗ=0,5; ТЗМ=0,5
| 1 | ОТ |  |  | 8: 265.51; 9: 0,5; 10: 132.76; 11: 49,72; 12: 6601 | [6 empty] | ОТ
| 2 | ЭМ |  |  | 8: 624.62; 9: 0,5; 10: 312.31; 11: 15,26; 12: 4766 | [6 empty] | ЭМ
| 3 | в т.ч. ОТм |  |  | 8: 87.31; 9: 0,5; 10: 43.66; 11: 49,72; 12: 2171 | [6 empty] | в т.ч. ОТм
| 4 | М |  |  | 8: 711.51; 9: 0; 10: 0; 11: 9,94 | [6 empty] | М
|  | ЗТ |  |  | 4: чел.-ч; 5: 27,6; 6: 0,5; 7: 13,8 | [7 empty] | ЗТ
|  | ЗТм |  |  | 4: чел.-ч; 5: 6,98; 6: 0,5; 7: 3,49 | [7 empty] | ЗТм
|  | Итого по расценке |  |  | 8: 1601.64; 10: 445.07 | [8 empty] | Итого по расценке
|  | ФОТ |  |  | 10: 176.42; 12: 8772 | [7 empty] | ФОТ
| МДС81-33.2004 Прил.4 п.45.2 | НР Электромонтажные работы на других объектах |  |  | 4: %; 5: 95; 7: 95; 10: 167.6; 12: 8333 | [7 empty] | НР Электромонтажные работы на других объектах
| Письмо №АП-5536/06 Прил.1 п.45.2 | СП Электромонтажные работы на других объектах |  |  | 4: %; 5: 65; 7: 65; 10: 114.67; 12: 5702 | [7 empty] | СП Электромонтажные работы на других объектах
|  | Всего по позиции |  |  | 10: 727.34; 12: 25402 | [9 empty] | Всего по позиции
300 | ФЕРм08-01-062-02 | Трансформатор силовой, автотрансформатор или масляный реактор, масса: до 3 т | [15 empty] | Трансформатор силовой, автотрансформатор или масляный реактор, масса: до 3 т | bar: 4; 7
| 1 | ОТ |  |  | 8: 265.51; 10: 265.51; 11: 49,72; 12: 13201 | [6 empty] | ОТ
| 2 | ЭМ |  |  | 8: 624.62; 10: 624.62; 11: 15,26; 12: 9532 | [6 empty] | ЭМ
| 3 | в т.ч. ОТм |  |  | 8: 87.31; 10: 87.31; 11: 49,72; 12: 4341 | [6 empty] | в т.ч. ОТм
| 4 | М |  |  | 8: 711.51; 10: 711.51; 11: 9,94; 12: 7072 | [6 empty] | М
|  | ЗТ |  |  | 4: чел.-ч; 5: 27,6; 7: 27,6 | [7 empty] | ЗТ
|  | ЗТм |  |  | 4: чел.-ч; 5: 6,98; 7: 6,98 | [7 empty] | ЗТм
|  | Итого по расценке |  |  | 8: 1601.64; 10: 1601.64 | [8 empty] | Итого по расценке
|  | ФОТ |  |  | 10: 352.82; 12: 17542 | [7 empty] | ФОТ
| МДС81-33.2004 Прил.4 п.45.2 | НР Электромонтажные работы на других объектах |  |  | 4: %; 5: 95; 7: 95; 10: 335.18; 12: 16665 | [7 empty] | НР Электромонтажные работы на других объектах
| Письмо №АП-5536/06 Прил.1 п.45.2 | СП Электромонтажные работы на других объектах |  |  | 4: %; 5: 65; 7: 65; 10: 229.33; 12: 11402 | [7 empty] | СП Электромонтажные работы на других объектах
|  | Всего по позиции |  |  | 10: 2166.15; 12: 57872 | [9 empty] | Всего по позиции
301 | ТЦ_62.5.02.04_54_5402462822_02.08.2021_01 | Трансформатор ТМГ-СЭЩ 630/10-11-УХЛ1 6(10)/0,4 |  |  | шт |  |  | 1 | 685975 |  | 69011.57 | 9,94 | 685975 |  |  |  |  | Трансформатор ТМГ-СЭЩ 630/10-11-УХЛ1 6(10)/0,4
(Электромонтажные работы на других объектах)
|  | Цена=823170/1.2 | [21 empty] | Цена=823170/1.2
302 | ФЕРп01-02-002-02 | Трансформатор силовой трехфазный масляный двухобмоточный напряжением: до 11 кВ, мощностью до 1,6 МВА | [15 empty] | Трансформатор силовой трехфазный масляный двухобмоточный напряжением: до 11 кВ, мощностью до 1,6 МВА | bar: 4; 7
| 1 | ОТ |  |  | 8: 139.99; 10: 139.99; 11: 49,72; 12: 6960 | [6 empty] | ОТ
|  | ЗТ |  |  | 4: чел.-ч; 5: 10,8; 7: 10,8 | [7 empty] | ЗТ
|  | Итого по расценке |  |  | 8: 139.99; 10: 139.99 | [8 empty] | Итого по расценке
|  | ФОТ |  |  | 10: 139.99; 12: 6960 | [7 empty] | ФОТ
| МДС81-33.2004 Прил.4 п.48 | НР Пусконаладочные работы: 'вхолостую' - 80%, 'под нагрузкой' - 20% |  |  | 4: %; 5: 65; 7: 65; 10: 90.99; 12: 4524 | [7 empty] | НР Пусконаладочные работы: 'вхолостую' - 80%, 'под нагрузкой' - 20%
| Письмо №АП-5536/06 Прил.1 п.48 | СП Пусконаладочные работы: 'вхолостую' - 80%, 'под нагрузкой' - 20% |  |  | 4: %; 5: 40; 7: 40; 10: 56; 12: 2784 | [7 empty] | СП Пусконаладочные работы: 'вхолостую' - 80%, 'под нагрузкой' - 20%
|  | Всего по позиции |  |  | 10: 286.98; 12: 14268 | [9 empty] | Всего по позиции
303 | ФЕРп01-11-011-01 | Проверка наличия цепи между заземлителями и заземленными элементами |  |  | 4: 100 измерений; 7: 0,01 |  |  |  |  | Проверка наличия цепи между заземлителями и заземленными элементами
|  | Объем=1 / 100 | [22 empty] | Объем=1 / 100
| 1 | ОТ |  |  | 8: 165.95; 10: 1.66; 11: 49,72; 12: 83 | [6 empty] | ОТ
|  | ЗТ |  |  | 4: чел.-ч; 5: 12,96; 7: 0,1296 | [7 empty] | ЗТ
|  | Итого по расценке |  |  | 8: 165.95; 10: 1.66 | [8 empty] | Итого по расценке
|  | ФОТ |  |  | 10: 1.66; 12: 83 | [7 empty] | ФОТ
| МДС81-33.2004 Прил.4 п.48 | НР Пусконаладочные работы: 'вхолостую' - 80%, 'под нагрузкой' - 20% |  |  | 4: %; 5: 65; 7: 65; 10: 1.08; 12: 54 | [7 empty] | НР Пусконаладочные работы: 'вхолостую' - 80%, 'под нагрузкой' - 20%
| Письмо №АП-5536/06 Прил.1 п.48 | СП Пусконаладочные работы: 'вхолостую' - 80%, 'под нагрузкой' - 20% |  |  | 4: %; 5: 40; 7: 40; 10: 0.66; 12: 33 | [7 empty] | СП Пусконаладочные работы: 'вхолостую' - 80%, 'под нагрузкой' - 20%
|  | Всего по позиции |  |  | 10: 3.4; 12: 170 | [9 empty] | Всего по позиции
2. | [16 empty] | 2.
304 | ФЕРм08-01-062-01 | Трансформатор силовой, автотрансформатор или масляный реактор, масса: до 1 т | [15 empty] | Трансформатор силовой, автотрансформатор или масляный реактор, масса: до 1 т | bar: 4; 7
| Приказ от 04.09.2019 № 507/пр табл.3 п.3 | Демонтаж оборудования, не пригодного для дальнейшего использования (предназначено в лом), с разборкой и резкой на части ОЗП=0,5; ЭМ=0,5 к расх.; ЗПМ=0,5; МАТ=0 к расх.; ТЗ=0,5; ТЗМ=0,5 | [16 empty] | Демонтаж оборудования, не пригодного для дальнейшего использования (предназначено в лом), с разборкой и резкой на части ОЗП=0,5; ЭМ=0,5 к расх.; ЗПМ=0,5; МАТ=0 к расх.; ТЗ=0,5; ТЗМ=0,5
| 1 | ОТ |  |  | 8: 189.51; 9: 0,5; 10: 94.76; 11: 49,72; 12: 4711 | [6 empty] | ОТ
| 2 | ЭМ |  |  | 8: 168.26; 9: 0,5; 10: 84.13; 11: 15,26; 12: 1284 | [6 empty] | ЭМ
| 3 | в т.ч. ОТм |  |  | 8: 23.52; 9: 0,5; 10: 11.76; 11: 49,72; 12: 585 | [6 empty] | в т.ч. ОТм
| 4 | М |  |  | 8: 474.59; 9: 0; 10: 0; 11: 9,94 | [6 empty] | М
|  | ЗТ |  |  | 4: чел.-ч; 5: 19,7; 6: 0,5; 7: 9,85 | [7 empty] | ЗТ
|  | ЗТм |  |  | 4: чел.-ч; 5: 1,88; 6: 0,5; 7: 0,94 | [7 empty] | ЗТм
|  | Итого по расценке |  |  | 8: 832.36; 10: 178.89 | [8 empty] | Итого по расценке
|  | ФОТ |  |  | 10: 106.52; 12: 5296 | [7 empty] | ФОТ
| МДС81-33.2004 Прил.4 п.45.2 | НР Электромонтажные работы на других объектах |  |  | 4: %; 5: 95; 7: 95; 10: 101.19; 12: 5031 | [7 empty] | НР Электромонтажные работы на других объектах
| Письмо №АП-5536/06 Прил.1 п.45.2 | СП Электромонтажные работы на других объектах |  |  | 4: %; 5: 65; 7: 65; 10: 69.24; 12: 3442 | [7 empty] | СП Электромонтажные работы на других объектах
|  | Всего по позиции |  |  | 10: 349.32; 12: 14468 | [9 empty] | Всего по позиции
305 | ФЕРм08-01-062-01 | Трансформатор силовой, автотрансформатор или масляный реактор, масса: до 1 т | [15 empty] | Трансформатор силовой, автотрансформатор или масляный реактор, масса: до 1 т | bar: 4; 7
| 1 | ОТ |  |  | 8: 189.51; 10: 189.51; 11: 49,72; 12: 9422 | [6 empty] | ОТ
| 2 | ЭМ |  |  | 8: 168.26; 10: 168.26; 11: 15,26; 12: 2568 | [6 empty] | ЭМ
| 3 | в т.ч. ОТм |  |  | 8: 23.52; 10: 23.52; 11: 49,72; 12: 1169 | [6 empty] | в т.ч. ОТм
| 4 | М |  |  | 8: 474.59; 10: 474.59; 11: 9,94; 12: 4717 | [6 empty] | М
|  | ЗТ |  |  | 4: чел.-ч; 5: 19,7; 7: 19,7 | [7 empty] | ЗТ
|  | ЗТм |  |  | 4: чел.-ч; 5: 1,88; 7: 1,88 | [7 empty] | ЗТм
|  | Итого по расценке |  |  | 8: 832.36; 10: 832.36 | [8 empty] | Итого по расценке
|  | ФОТ |  |  | 10: 213.03; 12: 10591 | [7 empty] | ФОТ
| МДС81-33.2004 Прил.4 п.45.2 | НР Электромонтажные работы на других объектах |  |  | 4: %; 5: 95; 7: 95; 10: 202.38; 12: 10061 | [7 empty] | НР Электромонтажные работы на других объектах
| Письмо №АП-5536/06 Прил.1 п.45.2 | СП Электромонтажные работы на других объектах |  |  | 4: %; 5: 65; 7: 65; 10: 138.47; 12: 6884 | [7 empty] | СП Электромонтажные работы на других объектах
|  | Всего по позиции |  |  | 10: 1173.21; 12: 33652 | [9 empty] | Всего по позиции
306 | ТЦ_62.5.02.04_54_5402462822_02.08.2021_01 | Трансформатор ТМГ-СЭЩ 400/10-11-УХЛ1 6(10)/0,4 |  |  | шт |  |  | 1 | 495383.33 |  | 49837.32 | 9,94 | 495383 |  |  |  |  | Трансформатор ТМГ-СЭЩ 400/10-11-УХЛ1 6(10)/0,4
(Электромонтажные работы на других объектах)
|  | Цена=594460/1.2 | [21 empty] | Цена=594460/1.2
307 | ФЕРп01-02-002-02 | Трансформатор силовой трехфазный масляный двухобмоточный напряжением: до 11 кВ, мощностью до 1,6 МВА | [15 empty] | Трансформатор силовой трехфазный масляный двухобмоточный напряжением: до 11 кВ, мощностью до 1,6 МВА | bar: 4; 7
| 1 | ОТ |  |  | 8: 139.99; 10: 139.99; 11: 49,72; 12: 6960 | [6 empty] | ОТ
|  | ЗТ |  |  | 4: чел.-ч; 5: 10,8; 7: 10,8 | [7 empty] | ЗТ
|  | Итого по расценке |  |  | 8: 139.99; 10: 139.99 | [8 empty] | Итого по расценке
|  | ФОТ |  |  | 10: 139.99; 12: 6960 | [7 empty] | ФОТ
| МДС81-33.2004 Прил.4 п.48 | НР Пусконаладочные работы: 'вхолостую' - 80%, 'под нагрузкой' - 20% |  |  | 4: %; 5: 65; 7: 65; 10: 90.99; 12: 4524 | [7 empty] | НР Пусконаладочные работы: 'вхолостую' - 80%, 'под нагрузкой' - 20%
| Письмо №АП-5536/06 Прил.1 п.48 | СП Пусконаладочные работы: 'вхолостую' - 80%, 'под нагрузкой' - 20% |  |  | 4: %; 5: 40; 7: 40; 10: 56; 12: 2784 | [7 empty] | СП Пусконаладочные работы: 'вхолостую' - 80%, 'под нагрузкой' - 20%
|  | Всего по позиции |  |  | 10: 286.98; 12: 14268 | [9 empty] | Всего по позиции
308 | ФЕРп01-11-011-01 | Проверка наличия цепи между заземлителями и заземленными элементами |  |  | 4: 100 измерений; 7: 0,01 |  |  |  |  | Проверка наличия цепи между заземлителями и заземленными элементами
|  | Объем=1 / 100 | [22 empty] | Объем=1 / 100
| 1 | ОТ |  |  | 8: 165.95; 10: 1.66; 11: 49,72; 12: 83 | [6 empty] | ОТ
|  | ЗТ |  |  | 4: чел.-ч; 5: 12,96; 7: 0,1296 | [7 empty] | ЗТ
|  | Итого по расценке |  |  | 8: 165.95; 10: 1.66 | [8 empty] | Итого по расценке
|  | ФОТ |  |  | 10: 1.66; 12: 83 | [7 empty] | ФОТ
| МДС81-33.2004 Прил.4 п.48 | НР Пусконаладочные работы: 'вхолостую' - 80%, 'под нагрузкой' - 20% |  |  | 4: %; 5: 65; 7: 65; 10: 1.08; 12: 54 | [7 empty] | НР Пусконаладочные работы: 'вхолостую' - 80%, 'под нагрузкой' - 20%
| Письмо №АП-5536/06 Прил.1 п.48 | СП Пусконаладочные работы: 'вхолостую' - 80%, 'под нагрузкой' - 20% |  |  | 4: %; 5: 40; 7: 40; 10: 0.66; 12: 33 | [7 empty] | СП Пусконаладочные работы: 'вхолостую' - 80%, 'под нагрузкой' - 20%
|  | Всего по позиции |  |  | 10: 3.4; 12: 170 | [9 empty] | Всего по позиции
|  | Итого по разделу 43 Центральный распределительный пункт - 2 |  |  | 10: 123845.67; 12: 1341628 | [12 empty] | Итого по разделу 43 Центральный распределительный пункт - 2
Раздел 44. Центральный распределительный пункт - 1 | [15 empty] | Раздел 44. Центральный распределительный пункт - 1
1. | [16 empty] | 1.
309 | ФЕРм08-01-062-01 | Трансформатор силовой, автотрансформатор или масляный реактор, масса: до 1 т | [15 empty] | Трансформатор силовой, автотрансформатор или масляный реактор, масса: до 1 т | bar: 4; 7
| Приказ от 04.09.2019 № 507/пр табл.3 п.3 | Демонтаж оборудования, не пригодного для дальнейшего использования (предназначено в лом), с разборкой и резкой на части ОЗП=0,5; ЭМ=0,5 к расх.; ЗПМ=0,5; МАТ=0 к расх.; ТЗ=0,5; ТЗМ=0,5 | [16 empty] | Демонтаж оборудования, не пригодного для дальнейшего использования (предназначено в лом), с разборкой и резкой на части ОЗП=0,5; ЭМ=0,5 к расх.; ЗПМ=0,5; МАТ=0 к расх.; ТЗ=0,5; ТЗМ=0,5
| 1 | ОТ |  |  | 8: 189.51; 9: 0,5; 10: 94.76; 11: 49,72; 12: 4711 | [6 empty] | ОТ
| 2 | ЭМ |  |  | 8: 168.26; 9: 0,5; 10: 84.13; 11: 15,26; 12: 1284 | [6 empty] | ЭМ
| 3 | в т.ч. ОТм |  |  | 8: 23.52; 9: 0,5; 10: 11.76; 11: 49,72; 12: 585 | [6 empty] | в т.ч. ОТм
| 4 | М |  |  | 8: 474.59; 9: 0; 10: 0; 11: 9,94 | [6 empty] | М
|  | ЗТ |  |  | 4: чел.-ч; 5: 19,7; 6: 0,5; 7: 9,85 | [7 empty] | ЗТ
|  | ЗТм |  |  | 4: чел.-ч; 5: 1,88; 6: 0,5; 7: 0,94 | [7 empty] | ЗТм
|  | Итого по расценке |  |  | 8: 832.36; 10: 178.89 | [8 empty] | Итого по расценке
|  | ФОТ |  |  | 10: 106.52; 12: 5296 | [7 empty] | ФОТ
| МДС81-33.2004 Прил.4 п.45.2 | НР Электромонтажные работы на других объектах |  |  | 4: %; 5: 95; 7: 95; 10: 101.19; 12: 5031 | [7 empty] | НР Электромонтажные работы на других объектах
| Письмо №АП-5536/06 Прил.1 п.45.2 | СП Электромонтажные работы на других объектах |  |  | 4: %; 5: 65; 7: 65; 10: 69.24; 12: 3442 | [7 empty] | СП Электромонтажные работы на других объектах
|  | Всего по позиции |  |  | 10: 349.32; 12: 14468 | [9 empty] | Всего по позиции
310 | ФЕРм08-01-062-01 | Трансформатор силовой, автотрансформатор или масляный реактор, масса: до 1 т | [15 empty] | Трансформатор силовой, автотрансформатор или масляный реактор, масса: до 1 т | bar: 4; 7
| 1 | ОТ |  |  | 8: 189.51; 10: 189.51; 11: 49,72; 12: 9422 | [6 empty] | ОТ
| 2 | ЭМ |  |  | 8: 168.26; 10: 168.26; 11: 15,26; 12: 2568 | [6 empty] | ЭМ
| 3 | в т.ч. ОТм |  |  | 8: 23.52; 10: 23.52; 11: 49,72; 12: 1169 | [6 empty] | в т.ч. ОТм
| 4 | М |  |  | 8: 474.59; 10: 474.59; 11: 9,94; 12: 4717 | [6 empty] | М
|  | ЗТ |  |  | 4: чел.-ч; 5: 19,7; 7: 19,7 | [7 empty] | ЗТ
|  | ЗТм |  |  | 4: чел.-ч; 5: 1,88; 7: 1,88 | [7 empty] | ЗТм
|  | Итого по расценке |  |  | 8: 832.36; 10: 832.36 | [8 empty] | Итого по расценке
|  | ФОТ |  |  | 10: 213.03; 12: 10591 | [7 empty] | ФОТ
| МДС81-33.2004 Прил.4 п.45.2 | НР Электромонтажные работы на других объектах |  |  | 4: %; 5: 95; 7: 95; 10: 202.38; 12: 10061 | [7 empty] | НР Электромонтажные работы на других объектах
| Письмо №АП-5536/06 Прил.1 п.45.2 | СП Электромонтажные работы на других объектах |  |  | 4: %; 5: 65; 7: 65; 10: 138.47; 12: 6884 | [7 empty] | СП Электромонтажные работы на других объектах
|  | Всего по позиции |  |  | 10: 1173.21; 12: 33652 | [9 empty] | Всего по позиции
311 | ТЦ_62.5.02.04_54_5402462822_02.08.2021_01 | Трансформатор ТМГ-СЭЩ 400/10-11-УХЛ1 6(10)/0,4 |  |  | шт |  |  | 1 | 495383.33 |  | 49837.32 | 9,94 | 495383 |  |  |  |  | Трансформатор ТМГ-СЭЩ 400/10-11-УХЛ1 6(10)/0,4
(Электромонтажные работы на других объектах)
|  | Цена=594460/1.2 | [21 empty] | Цена=594460/1.2
312 | ФЕРп01-02-002-02 | Трансформатор силовой трехфазный масляный двухобмоточный напряжением: до 11 кВ, мощностью до 1,6 МВА | [15 empty] | Трансформатор силовой трехфазный масляный двухобмоточный напряжением: до 11 кВ, мощностью до 1,6 МВА | bar: 4; 7
| 1 | ОТ |  |  | 8: 139.99; 10: 139.99; 11: 49,72; 12: 6960 | [6 empty] | ОТ
|  | ЗТ |  |  | 4: чел.-ч; 5: 10,8; 7: 10,8 | [7 empty] | ЗТ
|  | Итого по расценке |  |  | 8: 139.99; 10: 139.99 | [8 empty] | Итого по расценке
|  | ФОТ |  |  | 10: 139.99; 12: 6960 | [7 empty] | ФОТ
| МДС81-33.2004 Прил.4 п.48 | НР Пусконаладочные работы: 'вхолостую' - 80%, 'под нагрузкой' - 20% |  |  | 4: %; 5: 65; 7: 65; 10: 90.99; 12: 4524 | [7 empty] | НР Пусконаладочные работы: 'вхолостую' - 80%, 'под нагрузкой' - 20%
| Письмо №АП-5536/06 Прил.1 п.48 | СП Пусконаладочные работы: 'вхолостую' - 80%, 'под нагрузкой' - 20% |  |  | 4: %; 5: 40; 7: 40; 10: 56; 12: 2784 | [7 empty] | СП Пусконаладочные работы: 'вхолостую' - 80%, 'под нагрузкой' - 20%
|  | Всего по позиции |  |  | 10: 286.98; 12: 14268 | [9 empty] | Всего по позиции
313 | ФЕРп01-11-011-01 | Проверка наличия цепи между заземлителями и заземленными элементами |  |  | 4: 100 измерений; 7: 0,01 |  |  |  |  | Проверка наличия цепи между заземлителями и заземленными элементами
|  | Объем=1 / 100 | [22 empty] | Объем=1 / 100
| 1 | ОТ |  |  | 8: 165.95; 10: 1.66; 11: 49,72; 12: 83 | [6 empty] | ОТ
|  | ЗТ |  |  | 4: чел.-ч; 5: 12,96; 7: 0,1296 | [7 empty] | ЗТ
|  | Итого по расценке |  |  | 8: 165.95; 10: 1.66 | [8 empty] | Итого по расценке
|  | ФОТ |  |  | 10: 1.66; 12: 83 | [7 empty] | ФОТ
| МДС81-33.2004 Прил.4 п.48 | НР Пусконаладочные работы: 'вхолостую' - 80%, 'под нагрузкой' - 20% |  |  | 4: %; 5: 65; 7: 65; 10: 1.08; 12: 54 | [7 empty] | НР Пусконаладочные работы: 'вхолостую' - 80%, 'под нагрузкой' - 20%
| Письмо №АП-5536/06 Прил.1 п.48 | СП Пусконаладочные работы: 'вхолостую' - 80%, 'под нагрузкой' - 20% |  |  | 4: %; 5: 40; 7: 40; 10: 0.66; 12: 33 | [7 empty] | СП Пусконаладочные работы: 'вхолостую' - 80%, 'под нагрузкой' - 20%
|  | Всего по позиции |  |  | 10: 3.4; 12: 170 | [9 empty] | Всего по позиции
2. | [16 empty] | 2.
314 | ФЕРм08-01-062-01 | Трансформатор силовой, автотрансформатор или масляный реактор, масса: до 1 т | [15 empty] | Трансформатор силовой, автотрансформатор или масляный реактор, масса: до 1 т | bar: 4; 7
| Приказ от 04.09.2019 № 507/пр табл.3 п.3 | Демонтаж оборудования, не пригодного для дальнейшего использования (предназначено в лом), с разборкой и резкой на части ОЗП=0,5; ЭМ=0,5 к расх.; ЗПМ=0,5; МАТ=0 к расх.; ТЗ=0,5; ТЗМ=0,5 | [16 empty] | Демонтаж оборудования, не пригодного для дальнейшего использования (предназначено в лом), с разборкой и резкой на части ОЗП=0,5; ЭМ=0,5 к расх.; ЗПМ=0,5; МАТ=0 к расх.; ТЗ=0,5; ТЗМ=0,5
| 1 | ОТ |  |  | 8: 189.51; 9: 0,5; 10: 94.76; 11: 49,72; 12: 4711 | [6 empty] | ОТ
| 2 | ЭМ |  |  | 8: 168.26; 9: 0,5; 10: 84.13; 11: 15,26; 12: 1284 | [6 empty] | ЭМ
| 3 | в т.ч. ОТм |  |  | 8: 23.52; 9: 0,5; 10: 11.76; 11: 49,72; 12: 585 | [6 empty] | в т.ч. ОТм
| 4 | М |  |  | 8: 474.59; 9: 0; 10: 0; 11: 9,94 | [6 empty] | М
|  | ЗТ |  |  | 4: чел.-ч; 5: 19,7; 6: 0,5; 7: 9,85 | [7 empty] | ЗТ
|  | ЗТм |  |  | 4: чел.-ч; 5: 1,88; 6: 0,5; 7: 0,94 | [7 empty] | ЗТм
|  | Итого по расценке |  |  | 8: 832.36; 10: 178.89 | [8 empty] | Итого по расценке
|  | ФОТ |  |  | 10: 106.52; 12: 5296 | [7 empty] | ФОТ
| МДС81-33.2004 Прил.4 п.45.2 | НР Электромонтажные работы на других объектах |  |  | 4: %; 5: 95; 7: 95; 10: 101.19; 12: 5031 | [7 empty] | НР Электромонтажные работы на других объектах
| Письмо №АП-5536/06 Прил.1 п.45.2 | СП Электромонтажные работы на других объектах |  |  | 4: %; 5: 65; 7: 65; 10: 69.24; 12: 3442 | [7 empty] | СП Электромонтажные работы на других объектах
|  | Всего по позиции |  |  | 10: 349.32; 12: 14468 | [9 empty] | Всего по позиции
315 | ФЕРм08-01-062-01 | Трансформатор силовой, автотрансформатор или масляный реактор, масса: до 1 т | [15 empty] | Трансформатор силовой, автотрансформатор или масляный реактор, масса: до 1 т | bar: 4; 7
| 1 | ОТ |  |  | 8: 189.51; 10: 189.51; 11: 49,72; 12: 9422 | [6 empty] | ОТ
| 2 | ЭМ |  |  | 8: 168.26; 10: 168.26; 11: 15,26; 12: 2568 | [6 empty] | ЭМ
| 3 | в т.ч. ОТм |  |  | 8: 23.52; 10: 23.52; 11: 49,72; 12: 1169 | [6 empty] | в т.ч. ОТм
| 4 | М |  |  | 8: 474.59; 10: 474.59; 11: 9,94; 12: 4717 | [6 empty] | М
|  | ЗТ |  |  | 4: чел.-ч; 5: 19,7; 7: 19,7 | [7 empty] | ЗТ
|  | ЗТм |  |  | 4: чел.-ч; 5: 1,88; 7: 1,88 | [7 empty] | ЗТм
|  | Итого по расценке |  |  | 8: 832.36; 10: 832.36 | [8 empty] | Итого по расценке
|  | ФОТ |  |  | 10: 213.03; 12: 10591 | [7 empty] | ФОТ
| МДС81-33.2004 Прил.4 п.45.2 | НР Электромонтажные работы на других объектах |  |  | 4: %; 5: 95; 7: 95; 10: 202.38; 12: 10061 | [7 empty] | НР Электромонтажные работы на других объектах
| Письмо №АП-5536/06 Прил.1 п.45.2 | СП Электромонтажные работы на других объектах |  |  | 4: %; 5: 65; 7: 65; 10: 138.47; 12: 6884 | [7 empty] | СП Электромонтажные работы на других объектах
|  | Всего по позиции |  |  | 10: 1173.21; 12: 33652 | [9 empty] | Всего по позиции
316 | ТЦ_62.5.02.04_54_5402462822_02.08.2021_01 | Трансформатор ТМГ-СЭЩ 400/10-11-УХЛ1 6(10)/0,4 |  |  | шт |  |  | 1 | 495383.33 |  | 49837.32 | 9,94 | 495383 |  |  |  |  | Трансформатор ТМГ-СЭЩ 400/10-11-УХЛ1 6(10)/0,4
(Электромонтажные работы на других объектах)
|  | Цена=594460/1.2 | [21 empty] | Цена=594460/1.2
317 | ФЕРп01-02-002-02 | Трансформатор силовой трехфазный масляный двухобмоточный напряжением: до 11 кВ, мощностью до 1,6 МВА | [15 empty] | Трансформатор силовой трехфазный масляный двухобмоточный напряжением: до 11 кВ, мощностью до 1,6 МВА | bar: 4; 7
| 1 | ОТ |  |  | 8: 139.99; 10: 139.99; 11: 49,72; 12: 6960 | [6 empty] | ОТ
|  | ЗТ |  |  | 4: чел.-ч; 5: 10,8; 7: 10,8 | [7 empty] | ЗТ
|  | Итого по расценке |  |  | 8: 139.99; 10: 139.99 | [8 empty] | Итого по расценке
|  | ФОТ |  |  | 10: 139.99; 12: 6960 | [7 empty] | ФОТ
| МДС81-33.2004 Прил.4 п.48 | НР Пусконаладочные работы: 'вхолостую' - 80%, 'под нагрузкой' - 20% |  |  | 4: %; 5: 65; 7: 65; 10: 90.99; 12: 4524 | [7 empty] | НР Пусконаладочные работы: 'вхолостую' - 80%, 'под нагрузкой' - 20%
| Письмо №АП-5536/06 Прил.1 п.48 | СП Пусконаладочные работы: 'вхолостую' - 80%, 'под нагрузкой' - 20% |  |  | 4: %; 5: 40; 7: 40; 10: 56; 12: 2784 | [7 empty] | СП Пусконаладочные работы: 'вхолостую' - 80%, 'под нагрузкой' - 20%
|  | Всего по позиции |  |  | 10: 286.98; 12: 14268 | [9 empty] | Всего по позиции
318 | ФЕРп01-11-011-01 | Проверка наличия цепи между заземлителями и заземленными элементами |  |  | 4: 100 измерений; 7: 0,01 |  |  |  |  | Проверка наличия цепи между заземлителями и заземленными элементами
|  | Объем=1 / 100 | [22 empty] | Объем=1 / 100
| 1 | ОТ |  |  | 8: 165.95; 10: 1.66; 11: 49,72; 12: 83 | [6 empty] | ОТ
|  | ЗТ |  |  | 4: чел.-ч; 5: 12,96; 7: 0,1296 | [7 empty] | ЗТ
|  | Итого по расценке |  |  | 8: 165.95; 10: 1.66 | [8 empty] | Итого по расценке
|  | ФОТ |  |  | 10: 1.66; 12: 83 | [7 empty] | ФОТ
| МДС81-33.2004 Прил.4 п.48 | НР Пусконаладочные работы: 'вхолостую' - 80%, 'под нагрузкой' - 20% |  |  | 4: %; 5: 65; 7: 65; 10: 1.08; 12: 54 | [7 empty] | НР Пусконаладочные работы: 'вхолостую' - 80%, 'под нагрузкой' - 20%
| Письмо №АП-5536/06 Прил.1 п.48 | СП Пусконаладочные работы: 'вхолостую' - 80%, 'под нагрузкой' - 20% |  |  | 4: %; 5: 40; 7: 40; 10: 0.66; 12: 33 | [7 empty] | СП Пусконаладочные работы: 'вхолостую' - 80%, 'под нагрузкой' - 20%
|  | Всего по позиции |  |  | 10: 3.4; 12: 170 | [9 empty] | Всего по позиции
|  | Итого по разделу 44 Центральный распределительный пункт - 1 |  |  | 10: 103300.46; 12: 1115882 | [12 empty] | Итого по разделу 44 Центральный распределительный пункт - 1
Раздел 45. Трансформаторная подстанция №562 | [15 empty] | Раздел 45. Трансформаторная подстанция №562
319 | ФЕРм08-01-062-02 | Трансформатор силовой, автотрансформатор или масляный реактор, масса: до 3 т | [15 empty] | Трансформатор силовой, автотрансформатор или масляный реактор, масса: до 3 т | bar: 4; 7
| 1 | ОТ |  |  | 8: 265.51; 10: 265.51; 11: 49,72; 12: 13201 | [6 empty] | ОТ
| 2 | ЭМ |  |  | 8: 624.62; 10: 624.62; 11: 15,26; 12: 9532 | [6 empty] | ЭМ
| 3 | в т.ч. ОТм |  |  | 8: 87.31; 10: 87.31; 11: 49,72; 12: 4341 | [6 empty] | в т.ч. ОТм
| 4 | М |  |  | 8: 711.51; 10: 711.51; 11: 9,94; 12: 7072 | [6 empty] | М
|  | ЗТ |  |  | 4: чел.-ч; 5: 27,6; 7: 27,6 | [7 empty] | ЗТ
|  | ЗТм |  |  | 4: чел.-ч; 5: 6,98; 7: 6,98 | [7 empty] | ЗТм
|  | Итого по расценке |  |  | 8: 1601.64; 10: 1601.64 | [8 empty] | Итого по расценке
|  | ФОТ |  |  | 10: 352.82; 12: 17542 | [7 empty] | ФОТ
| МДС81-33.2004 Прил.4 п.45.2 | НР Электромонтажные работы на других объектах |  |  | 4: %; 5: 95; 7: 95; 10: 335.18; 12: 16665 | [7 empty] | НР Электромонтажные работы на других объектах
| Письмо №АП-5536/06 Прил.1 п.45.2 | СП Электромонтажные работы на других объектах |  |  | 4: %; 5: 65; 7: 65; 10: 229.33; 12: 11402 | [7 empty] | СП Электромонтажные работы на других объектах
|  | Всего по позиции |  |  | 10: 2166.15; 12: 57872 | [9 empty] | Всего по позиции
320 | ТЦ_62.5.02.04_54_5402462822_02.08.2021_01 | Трансформатор ТМГ-СЭЩ 630/10-11-УХЛ1 6(10)/0,4 |  |  | шт |  |  | 1 | 685975 |  | 69011.57 | 9,94 | 685975 |  |  |  |  | Трансформатор ТМГ-СЭЩ 630/10-11-УХЛ1 6(10)/0,4
(Электромонтажные работы на других объектах)
|  | Цена=823170/1.2 | [21 empty] | Цена=823170/1.2
321 | ФЕРп01-02-002-02 | Трансформатор силовой трехфазный масляный двухобмоточный напряжением: до 11 кВ, мощностью до 1,6 МВА | [15 empty] | Трансформатор силовой трехфазный масляный двухобмоточный напряжением: до 11 кВ, мощностью до 1,6 МВА | bar: 4; 7
| 1 | ОТ |  |  | 8: 139.99; 10: 139.99; 11: 49,72; 12: 6960 | [6 empty] | ОТ
|  | ЗТ |  |  | 4: чел.-ч; 5: 10,8; 7: 10,8 | [7 empty] | ЗТ
|  | Итого по расценке |  |  | 8: 139.99; 10: 139.99 | [8 empty] | Итого по расценке
|  | ФОТ |  |  | 10: 139.99; 12: 6960 | [7 empty] | ФОТ
| МДС81-33.2004 Прил.4 п.48 | НР Пусконаладочные работы: 'вхолостую' - 80%, 'под нагрузкой' - 20% |  |  | 4: %; 5: 65; 7: 65; 10: 90.99; 12: 4524 | [7 empty] | НР Пусконаладочные работы: 'вхолостую' - 80%, 'под нагрузкой' - 20%
| Письмо №АП-5536/06 Прил.1 п.48 | СП Пусконаладочные работы: 'вхолостую' - 80%, 'под нагрузкой' - 20% |  |  | 4: %; 5: 40; 7: 40; 10: 56; 12: 2784 | [7 empty] | СП Пусконаладочные работы: 'вхолостую' - 80%, 'под нагрузкой' - 20%
|  | Всего по позиции |  |  | 10: 286.98; 12: 14268 | [9 empty] | Всего по позиции
322 | ФЕРп01-11-011-01 | Проверка наличия цепи между заземлителями и заземленными элементами |  |  | 4: 100 измерений; 7: 0,01 |  |  |  |  | Проверка наличия цепи между заземлителями и заземленными элементами
|  | Объем=1 / 100 | [22 empty] | Объем=1 / 100
| 1 | ОТ |  |  | 8: 165.95; 10: 1.66; 11: 49,72; 12: 83 | [6 empty] | ОТ
|  | ЗТ |  |  | 4: чел.-ч; 5: 12,96; 7: 0,1296 | [7 empty] | ЗТ
|  | Итого по расценке |  |  | 8: 165.95; 10: 1.66 | [8 empty] | Итого по расценке
|  | ФОТ |  |  | 10: 1.66; 12: 83 | [7 empty] | ФОТ
| МДС81-33.2004 Прил.4 п.48 | НР Пусконаладочные работы: 'вхолостую' - 80%, 'под нагрузкой' - 20% |  |  | 4: %; 5: 65; 7: 65; 10: 1.08; 12: 54 | [7 empty] | НР Пусконаладочные работы: 'вхолостую' - 80%, 'под нагрузкой' - 20%
| Письмо №АП-5536/06 Прил.1 п.48 | СП Пусконаладочные работы: 'вхолостую' - 80%, 'под нагрузкой' - 20% |  |  | 4: %; 5: 40; 7: 40; 10: 0.66; 12: 33 | [7 empty] | СП Пусконаладочные работы: 'вхолостую' - 80%, 'под нагрузкой' - 20%
|  | Всего по позиции |  |  | 10: 3.4; 12: 170 | [9 empty] | Всего по позиции
|  | Итого по разделу 45 Трансформаторная подстанция №562 |  |  | 10: 71468.1; 12: 758285 | [12 empty] | Итого по разделу 45 Трансформаторная подстанция №562
Раздел 46. Трансформаторная подстанция №564 | [15 empty] | Раздел 46. Трансформаторная подстанция №564
1. | [16 empty] | 1.
323 | ФЕРм08-01-062-02 | Трансформатор силовой, автотрансформатор или масляный реактор, масса: до 3 т | [15 empty] | Трансформатор силовой, автотрансформатор или масляный реактор, масса: до 3 т | bar: 4; 7
| Приказ от 04.09.2019 № 507/пр табл.3 п.3 | Демонтаж оборудования, не пригодного для дальнейшего использования (предназначено в лом), с разборкой и резкой на части ОЗП=0,5; ЭМ=0,5 к расх.; ЗПМ=0,5; МАТ=0 к расх.; ТЗ=0,5; ТЗМ=0,5 | [16 empty] | Демонтаж оборудования, не пригодного для дальнейшего использования (предназначено в лом), с разборкой и резкой на части ОЗП=0,5; ЭМ=0,5 к расх.; ЗПМ=0,5; МАТ=0 к расх.; ТЗ=0,5; ТЗМ=0,5
| 1 | ОТ |  |  | 8: 265.51; 9: 0,5; 10: 132.76; 11: 49,72; 12: 6601 | [6 empty] | ОТ
| 2 | ЭМ |  |  | 8: 624.62; 9: 0,5; 10: 312.31; 11: 15,26; 12: 4766 | [6 empty] | ЭМ
| 3 | в т.ч. ОТм |  |  | 8: 87.31; 9: 0,5; 10: 43.66; 11: 49,72; 12: 2171 | [6 empty] | в т.ч. ОТм
| 4 | М |  |  | 8: 711.51; 9: 0; 10: 0; 11: 9,94 | [6 empty] | М
|  | ЗТ |  |  | 4: чел.-ч; 5: 27,6; 6: 0,5; 7: 13,8 | [7 empty] | ЗТ
|  | ЗТм |  |  | 4: чел.-ч; 5: 6,98; 6: 0,5; 7: 3,49 | [7 empty] | ЗТм
|  | Итого по расценке |  |  | 8: 1601.64; 10: 445.07 | [8 empty] | Итого по расценке
|  | ФОТ |  |  | 10: 176.42; 12: 8772 | [7 empty] | ФОТ
| МДС81-33.2004 Прил.4 п.45.2 | НР Электромонтажные работы на других объектах |  |  | 4: %; 5: 95; 7: 95; 10: 167.6; 12: 8333 | [7 empty] | НР Электромонтажные работы на других объектах
| Письмо №АП-5536/06 Прил.1 п.45.2 | СП Электромонтажные работы на других объектах |  |  | 4: %; 5: 65; 7: 65; 10: 114.67; 12: 5702 | [7 empty] | СП Электромонтажные работы на других объектах
|  | Всего по позиции |  |  | 10: 727.34; 12: 25402 | [9 empty] | Всего по позиции
324 | ФЕРм08-01-062-02 | Трансформатор силовой, автотрансформатор или масляный реактор, масса: до 3 т | [15 empty] | Трансформатор силовой, автотрансформатор или масляный реактор, масса: до 3 т | bar: 4; 7
| 1 | ОТ |  |  | 8: 265.51; 10: 265.51; 11: 49,72; 12: 13201 | [6 empty] | ОТ
| 2 | ЭМ |  |  | 8: 624.62; 10: 624.62; 11: 15,26; 12: 9532 | [6 empty] | ЭМ
| 3 | в т.ч. ОТм |  |  | 8: 87.31; 10: 87.31; 11: 49,72; 12: 4341 | [6 empty] | в т.ч. ОТм
| 4 | М |  |  | 8: 711.51; 10: 711.51; 11: 9,94; 12: 7072 | [6 empty] | М
|  | ЗТ |  |  | 4: чел.-ч; 5: 27,6; 7: 27,6 | [7 empty] | ЗТ
|  | ЗТм |  |  | 4: чел.-ч; 5: 6,98; 7: 6,98 | [7 empty] | ЗТм
|  | Итого по расценке |  |  | 8: 1601.64; 10: 1601.64 | [8 empty] | Итого по расценке
|  | ФОТ |  |  | 10: 352.82; 12: 17542 | [7 empty] | ФОТ
| МДС81-33.2004 Прил.4 п.45.2 | НР Электромонтажные работы на других объектах |  |  | 4: %; 5: 95; 7: 95; 10: 335.18; 12: 16665 | [7 empty] | НР Электромонтажные работы на других объектах
| Письмо №АП-5536/06 Прил.1 п.45.2 | СП Электромонтажные работы на других объектах |  |  | 4: %; 5: 65; 7: 65; 10: 229.33; 12: 11402 | [7 empty] | СП Электромонтажные работы на других объектах
|  | Всего по позиции |  |  | 10: 2166.15; 12: 57872 | [9 empty] | Всего по позиции
325 | ТЦ_62.5.02.04_54_5402462822_02.08.2021_01 | Трансформатор ТМГ-СЭЩ 630/10-11-УХЛ1 6(10)/0,4 |  |  | шт |  |  | 1 | 685975 |  | 69011.57 | 9,94 | 685975 |  |  |  |  | Трансформатор ТМГ-СЭЩ 630/10-11-УХЛ1 6(10)/0,4
(Электромонтажные работы на других объектах)
|  | Цена=823170/1.2 | [21 empty] | Цена=823170/1.2
326 | ФЕРп01-02-002-02 | Трансформатор силовой трехфазный масляный двухобмоточный напряжением: до 11 кВ, мощностью до 1,6 МВА | [15 empty] | Трансформатор силовой трехфазный масляный двухобмоточный напряжением: до 11 кВ, мощностью до 1,6 МВА | bar: 4; 7
| 1 | ОТ |  |  | 8: 139.99; 10: 139.99; 11: 49,72; 12: 6960 | [6 empty] | ОТ
|  | ЗТ |  |  | 4: чел.-ч; 5: 10,8; 7: 10,8 | [7 empty] | ЗТ
|  | Итого по расценке |  |  | 8: 139.99; 10: 139.99 | [8 empty] | Итого по расценке
|  | ФОТ |  |  | 10: 139.99; 12: 6960 | [7 empty] | ФОТ
| МДС81-33.2004 Прил.4 п.48 | НР Пусконаладочные работы: 'вхолостую' - 80%, 'под нагрузкой' - 20% |  |  | 4: %; 5: 65; 7: 65; 10: 90.99; 12: 4524 | [7 empty] | НР Пусконаладочные работы: 'вхолостую' - 80%, 'под нагрузкой' - 20%
| Письмо №АП-5536/06 Прил.1 п.48 | СП Пусконаладочные работы: 'вхолостую' - 80%, 'под нагрузкой' - 20% |  |  | 4: %; 5: 40; 7: 40; 10: 56; 12: 2784 | [7 empty] | СП Пусконаладочные работы: 'вхолостую' - 80%, 'под нагрузкой' - 20%
|  | Всего по позиции |  |  | 10: 286.98; 12: 14268 | [9 empty] | Всего по позиции
327 | ФЕРп01-11-011-01 | Проверка наличия цепи между заземлителями и заземленными элементами |  |  | 4: 100 измерений; 7: 0,01 |  |  |  |  | Проверка наличия цепи между заземлителями и заземленными элементами
|  | Объем=1 / 100 | [22 empty] | Объем=1 / 100
| 1 | ОТ |  |  | 8: 165.95; 10: 1.66; 11: 49,72; 12: 83 | [6 empty] | ОТ
|  | ЗТ |  |  | 4: чел.-ч; 5: 12,96; 7: 0,1296 | [7 empty] | ЗТ
|  | Итого по расценке |  |  | 8: 165.95; 10: 1.66 | [8 empty] | Итого по расценке
|  | ФОТ |  |  | 10: 1.66; 12: 83 | [7 empty] | ФОТ
| МДС81-33.2004 Прил.4 п.48 | НР Пусконаладочные работы: 'вхолостую' - 80%, 'под нагрузкой' - 20% |  |  | 4: %; 5: 65; 7: 65; 10: 1.08; 12: 54 | [7 empty] | НР Пусконаладочные работы: 'вхолостую' - 80%, 'под нагрузкой' - 20%
| Письмо №АП-5536/06 Прил.1 п.48 | СП Пусконаладочные работы: 'вхолостую' - 80%, 'под нагрузкой' - 20% |  |  | 4: %; 5: 40; 7: 40; 10: 0.66; 12: 33 | [7 empty] | СП Пусконаладочные работы: 'вхолостую' - 80%, 'под нагрузкой' - 20%
|  | Всего по позиции |  |  | 10: 3.4; 12: 170 | [9 empty] | Всего по позиции
2. | [16 empty] | 2.
328 | ФЕРм08-01-062-01 | Трансформатор силовой, автотрансформатор или масляный реактор, масса: до 1 т | [15 empty] | Трансформатор силовой, автотрансформатор или масляный реактор, масса: до 1 т | bar: 4; 7
| Приказ от 04.09.2019 № 507/пр табл.3 п.3 | Демонтаж оборудования, не пригодного для дальнейшего использования (предназначено в лом), с разборкой и резкой на части ОЗП=0,5; ЭМ=0,5 к расх.; ЗПМ=0,5; МАТ=0 к расх.; ТЗ=0,5; ТЗМ=0,5 | [16 empty] | Демонтаж оборудования, не пригодного для дальнейшего использования (предназначено в лом), с разборкой и резкой на части ОЗП=0,5; ЭМ=0,5 к расх.; ЗПМ=0,5; МАТ=0 к расх.; ТЗ=0,5; ТЗМ=0,5
| 1 | ОТ |  |  | 8: 189.51; 9: 0,5; 10: 94.76; 11: 49,72; 12: 4711 | [6 empty] | ОТ
| 2 | ЭМ |  |  | 8: 168.26; 9: 0,5; 10: 84.13; 11: 15,26; 12: 1284 | [6 empty] | ЭМ
| 3 | в т.ч. ОТм |  |  | 8: 23.52; 9: 0,5; 10: 11.76; 11: 49,72; 12: 585 | [6 empty] | в т.ч. ОТм
| 4 | М |  |  | 8: 474.59; 9: 0; 10: 0; 11: 9,94 | [6 empty] | М
|  | ЗТ |  |  | 4: чел.-ч; 5: 19,7; 6: 0,5; 7: 9,85 | [7 empty] | ЗТ
|  | ЗТм |  |  | 4: чел.-ч; 5: 1,88; 6: 0,5; 7: 0,94 | [7 empty] | ЗТм
|  | Итого по расценке |  |  | 8: 832.36; 10: 178.89 | [8 empty] | Итого по расценке
|  | ФОТ |  |  | 10: 106.52; 12: 5296 | [7 empty] | ФОТ
| МДС81-33.2004 Прил.4 п.45.2 | НР Электромонтажные работы на других объектах |  |  | 4: %; 5: 95; 7: 95; 10: 101.19; 12: 5031 | [7 empty] | НР Электромонтажные работы на других объектах
| Письмо №АП-5536/06 Прил.1 п.45.2 | СП Электромонтажные работы на других объектах |  |  | 4: %; 5: 65; 7: 65; 10: 69.24; 12: 3442 | [7 empty] | СП Электромонтажные работы на других объектах
|  | Всего по позиции |  |  | 10: 349.32; 12: 14468 | [9 empty] | Всего по позиции
329 | ФЕРм08-01-062-01 | Трансформатор силовой, автотрансформатор или масляный реактор, масса: до 1 т | [15 empty] | Трансформатор силовой, автотрансформатор или масляный реактор, масса: до 1 т | bar: 4; 7
| 1 | ОТ |  |  | 8: 189.51; 10: 189.51; 11: 49,72; 12: 9422 | [6 empty] | ОТ
| 2 | ЭМ |  |  | 8: 168.26; 10: 168.26; 11: 15,26; 12: 2568 | [6 empty] | ЭМ
| 3 | в т.ч. ОТм |  |  | 8: 23.52; 10: 23.52; 11: 49,72; 12: 1169 | [6 empty] | в т.ч. ОТм
| 4 | М |  |  | 8: 474.59; 10: 474.59; 11: 9,94; 12: 4717 | [6 empty] | М
|  | ЗТ |  |  | 4: чел.-ч; 5: 19,7; 7: 19,7 | [7 empty] | ЗТ
|  | ЗТм |  |  | 4: чел.-ч; 5: 1,88; 7: 1,88 | [7 empty] | ЗТм
|  | Итого по расценке |  |  | 8: 832.36; 10: 832.36 | [8 empty] | Итого по расценке
|  | ФОТ |  |  | 10: 213.03; 12: 10591 | [7 empty] | ФОТ
| МДС81-33.2004 Прил.4 п.45.2 | НР Электромонтажные работы на других объектах |  |  | 4: %; 5: 95; 7: 95; 10: 202.38; 12: 10061 | [7 empty] | НР Электромонтажные работы на других объектах
| Письмо №АП-5536/06 Прил.1 п.45.2 | СП Электромонтажные работы на других объектах |  |  | 4: %; 5: 65; 7: 65; 10: 138.47; 12: 6884 | [7 empty] | СП Электромонтажные работы на других объектах
|  | Всего по позиции |  |  | 10: 1173.21; 12: 33652 | [9 empty] | Всего по позиции
330 | ТЦ_62.5.02.04_54_5402462822_02.08.2021_01 | Трансформатор ТМГ-СЭЩ 400/10-11-УХЛ1 6(10)/0,4 |  |  | шт |  |  | 1 | 495383.33 |  | 49837.32 | 9,94 | 495383 |  |  |  |  | Трансформатор ТМГ-СЭЩ 400/10-11-УХЛ1 6(10)/0,4
(Электромонтажные работы на других объектах)
|  | Цена=594460/1.2 | [21 empty] | Цена=594460/1.2
331 | ФЕРп01-02-002-02 | Трансформатор силовой трехфазный масляный двухобмоточный напряжением: до 11 кВ, мощностью до 1,6 МВА | [15 empty] | Трансформатор силовой трехфазный масляный двухобмоточный напряжением: до 11 кВ, мощностью до 1,6 МВА | bar: 4; 7
| 1 | ОТ |  |  | 8: 139.99; 10: 139.99; 11: 49,72; 12: 6960 | [6 empty] | ОТ
|  | ЗТ |  |  | 4: чел.-ч; 5: 10,8; 7: 10,8 | [7 empty] | ЗТ
|  | Итого по расценке |  |  | 8: 139.99; 10: 139.99 | [8 empty] | Итого по расценке
|  | ФОТ |  |  | 10: 139.99; 12: 6960 | [7 empty] | ФОТ
| МДС81-33.2004 Прил.4 п.48 | НР Пусконаладочные работы: 'вхолостую' - 80%, 'под нагрузкой' - 20% |  |  | 4: %; 5: 65; 7: 65; 10: 90.99; 12: 4524 | [7 empty] | НР Пусконаладочные работы: 'вхолостую' - 80%, 'под нагрузкой' - 20%
| Письмо №АП-5536/06 Прил.1 п.48 | СП Пусконаладочные работы: 'вхолостую' - 80%, 'под нагрузкой' - 20% |  |  | 4: %; 5: 40; 7: 40; 10: 56; 12: 2784 | [7 empty] | СП Пусконаладочные работы: 'вхолостую' - 80%, 'под нагрузкой' - 20%
|  | Всего по позиции |  |  | 10: 286.98; 12: 14268 | [9 empty] | Всего по позиции
332 | ФЕРп01-11-011-01 | Проверка наличия цепи между заземлителями и заземленными элементами |  |  | 4: 100 измерений; 7: 0,01 |  |  |  |  | Проверка наличия цепи между заземлителями и заземленными элементами
|  | Объем=1 / 100 | [22 empty] | Объем=1 / 100
| 1 | ОТ |  |  | 8: 165.95; 10: 1.66; 11: 49,72; 12: 83 | [6 empty] | ОТ
|  | ЗТ |  |  | 4: чел.-ч; 5: 12,96; 7: 0,1296 | [7 empty] | ЗТ
|  | Итого по расценке |  |  | 8: 165.95; 10: 1.66 | [8 empty] | Итого по расценке
|  | ФОТ |  |  | 10: 1.66; 12: 83 | [7 empty] | ФОТ
| МДС81-33.2004 Прил.4 п.48 | НР Пусконаладочные работы: 'вхолостую' - 80%, 'под нагрузкой' - 20% |  |  | 4: %; 5: 65; 7: 65; 10: 1.08; 12: 54 | [7 empty] | НР Пусконаладочные работы: 'вхолостую' - 80%, 'под нагрузкой' - 20%
| Письмо №АП-5536/06 Прил.1 п.48 | СП Пусконаладочные работы: 'вхолостую' - 80%, 'под нагрузкой' - 20% |  |  | 4: %; 5: 40; 7: 40; 10: 0.66; 12: 33 | [7 empty] | СП Пусконаладочные работы: 'вхолостую' - 80%, 'под нагрузкой' - 20%
|  | Всего по позиции |  |  | 10: 3.4; 12: 170 | [9 empty] | Всего по позиции
|  | Итого по разделу 46 Трансформаторная подстанция №564 |  |  | 10: 123845.67; 12: 1341628 | [12 empty] | Итого по разделу 46 Трансформаторная подстанция №564
Раздел 47. Трансформаторная подстанция №565 | [15 empty] | Раздел 47. Трансформаторная подстанция №565
1. | [16 empty] | 1.
333 | ФЕРм08-01-062-01 | Трансформатор силовой, автотрансформатор или масляный реактор, масса: до 1 т | [15 empty] | Трансформатор силовой, автотрансформатор или масляный реактор, масса: до 1 т | bar: 4; 7
| Приказ от 04.09.2019 № 507/пр табл.3 п.3 | Демонтаж оборудования, не пригодного для дальнейшего использования (предназначено в лом), с разборкой и резкой на части ОЗП=0,5; ЭМ=0,5 к расх.; ЗПМ=0,5; МАТ=0 к расх.; ТЗ=0,5; ТЗМ=0,5 | [16 empty] | Демонтаж оборудования, не пригодного для дальнейшего использования (предназначено в лом), с разборкой и резкой на части ОЗП=0,5; ЭМ=0,5 к расх.; ЗПМ=0,5; МАТ=0 к расх.; ТЗ=0,5; ТЗМ=0,5
| 1 | ОТ |  |  | 8: 189.51; 9: 0,5; 10: 94.76; 11: 49,72; 12: 4711 | [6 empty] | ОТ
| 2 | ЭМ |  |  | 8: 168.26; 9: 0,5; 10: 84.13; 11: 15,26; 12: 1284 | [6 empty] | ЭМ
| 3 | в т.ч. ОТм |  |  | 8: 23.52; 9: 0,5; 10: 11.76; 11: 49,72; 12: 585 | [6 empty] | в т.ч. ОТм
| 4 | М |  |  | 8: 474.59; 9: 0; 10: 0; 11: 9,94 | [6 empty] | М
|  | ЗТ |  |  | 4: чел.-ч; 5: 19,7; 6: 0,5; 7: 9,85 | [7 empty] | ЗТ
|  | ЗТм |  |  | 4: чел.-ч; 5: 1,88; 6: 0,5; 7: 0,94 | [7 empty] | ЗТм
|  | Итого по расценке |  |  | 8: 832.36; 10: 178.89 | [8 empty] | Итого по расценке
|  | ФОТ |  |  | 10: 106.52; 12: 5296 | [7 empty] | ФОТ
| МДС81-33.2004 Прил.4 п.45.2 | НР Электромонтажные работы на других объектах |  |  | 4: %; 5: 95; 7: 95; 10: 101.19; 12: 5031 | [7 empty] | НР Электромонтажные работы на других объектах
| Письмо №АП-5536/06 Прил.1 п.45.2 | СП Электромонтажные работы на других объектах |  |  | 4: %; 5: 65; 7: 65; 10: 69.24; 12: 3442 | [7 empty] | СП Электромонтажные работы на других объектах
|  | Всего по позиции |  |  | 10: 349.32; 12: 14468 | [9 empty] | Всего по позиции
334 | ФЕРм08-01-062-01 | Трансформатор силовой, автотрансформатор или масляный реактор, масса: до 1 т | [15 empty] | Трансформатор силовой, автотрансформатор или масляный реактор, масса: до 1 т | bar: 4; 7
| 1 | ОТ |  |  | 8: 189.51; 10: 189.51; 11: 49,72; 12: 9422 | [6 empty] | ОТ
| 2 | ЭМ |  |  | 8: 168.26; 10: 168.26; 11: 15,26; 12: 2568 | [6 empty] | ЭМ
| 3 | в т.ч. ОТм |  |  | 8: 23.52; 10: 23.52; 11: 49,72; 12: 1169 | [6 empty] | в т.ч. ОТм
| 4 | М |  |  | 8: 474.59; 10: 474.59; 11: 9,94; 12: 4717 | [6 empty] | М
|  | ЗТ |  |  | 4: чел.-ч; 5: 19,7; 7: 19,7 | [7 empty] | ЗТ
|  | ЗТм |  |  | 4: чел.-ч; 5: 1,88; 7: 1,88 | [7 empty] | ЗТм
|  | Итого по расценке |  |  | 8: 832.36; 10: 832.36 | [8 empty] | Итого по расценке
|  | ФОТ |  |  | 10: 213.03; 12: 10591 | [7 empty] | ФОТ
| МДС81-33.2004 Прил.4 п.45.2 | НР Электромонтажные работы на других объектах |  |  | 4: %; 5: 95; 7: 95; 10: 202.38; 12: 10061 | [7 empty] | НР Электромонтажные работы на других объектах
| Письмо №АП-5536/06 Прил.1 п.45.2 | СП Электромонтажные работы на других объектах |  |  | 4: %; 5: 65; 7: 65; 10: 138.47; 12: 6884 | [7 empty] | СП Электромонтажные работы на других объектах
|  | Всего по позиции |  |  | 10: 1173.21; 12: 33652 | [9 empty] | Всего по позиции
335 | ТЦ_62.5.02.04_54_5402462822_02.08.2021_01 | Трансформатор ТМГ-СЭЩ 250/10-11-УХЛ1 6(10)/0,4 |  |  | шт |  |  | 1 | 414858.33 |  | 41736.22 | 9,94 | 414858 |  |  |  |  | Трансформатор ТМГ-СЭЩ 250/10-11-УХЛ1 6(10)/0,4
(Электромонтажные работы на других объектах)
|  | Цена=497830/1.2 | [21 empty] | Цена=497830/1.2
336 | ФЕРп01-02-002-01 | Трансформатор силовой трехфазный масляный двухобмоточный напряжением: до 11 кВ, мощностью до 0,32 МВА | [15 empty] | Трансформатор силовой трехфазный масляный двухобмоточный напряжением: до 11 кВ, мощностью до 0,32 МВА | bar: 4; 7
| 1 | ОТ |  |  | 8: 81.66; 10: 81.66; 11: 49,72; 12: 4060 | [6 empty] | ОТ
|  | ЗТ |  |  | 4: чел.-ч; 5: 6,3; 7: 6,3 | [7 empty] | ЗТ
|  | Итого по расценке |  |  | 8: 81.66; 10: 81.66 | [8 empty] | Итого по расценке
|  | ФОТ |  |  | 10: 81.66; 12: 4060 | [7 empty] | ФОТ
| МДС81-33.2004 Прил.4 п.48 | НР Пусконаладочные работы: 'вхолостую' - 80%, 'под нагрузкой' - 20% |  |  | 4: %; 5: 65; 7: 65; 10: 53.08; 12: 2639 | [7 empty] | НР Пусконаладочные работы: 'вхолостую' - 80%, 'под нагрузкой' - 20%
| Письмо №АП-5536/06 Прил.1 п.48 | СП Пусконаладочные работы: 'вхолостую' - 80%, 'под нагрузкой' - 20% |  |  | 4: %; 5: 40; 7: 40; 10: 32.66; 12: 1624 | [7 empty] | СП Пусконаладочные работы: 'вхолостую' - 80%, 'под нагрузкой' - 20%
|  | Всего по позиции |  |  | 10: 167.4; 12: 8323 | [9 empty] | Всего по позиции
337 | ФЕРп01-11-011-01 | Проверка наличия цепи между заземлителями и заземленными элементами |  |  | 4: 100 измерений; 7: 0,01 |  |  |  |  | Проверка наличия цепи между заземлителями и заземленными элементами
|  | Объем=1 / 100 | [22 empty] | Объем=1 / 100
| 1 | ОТ |  |  | 8: 165.95; 10: 1.66; 11: 49,72; 12: 83 | [6 empty] | ОТ
|  | ЗТ |  |  | 4: чел.-ч; 5: 12,96; 7: 0,1296 | [7 empty] | ЗТ
|  | Итого по расценке |  |  | 8: 165.95; 10: 1.66 | [8 empty] | Итого по расценке
|  | ФОТ |  |  | 10: 1.66; 12: 83 | [7 empty] | ФОТ
| МДС81-33.2004 Прил.4 п.48 | НР Пусконаладочные работы: 'вхолостую' - 80%, 'под нагрузкой' - 20% |  |  | 4: %; 5: 65; 7: 65; 10: 1.08; 12: 54 | [7 empty] | НР Пусконаладочные работы: 'вхолостую' - 80%, 'под нагрузкой' - 20%
| Письмо №АП-5536/06 Прил.1 п.48 | СП Пусконаладочные работы: 'вхолостую' - 80%, 'под нагрузкой' - 20% |  |  | 4: %; 5: 40; 7: 40; 10: 0.66; 12: 33 | [7 empty] | СП Пусконаладочные работы: 'вхолостую' - 80%, 'под нагрузкой' - 20%
|  | Всего по позиции |  |  | 10: 3.4; 12: 170 | [9 empty] | Всего по позиции
2. | [16 empty] | 2.
338 | ФЕРм08-01-062-01 | Трансформатор силовой, автотрансформатор или масляный реактор, масса: до 1 т | [15 empty] | Трансформатор силовой, автотрансформатор или масляный реактор, масса: до 1 т | bar: 4; 7
| Приказ от 04.09.2019 № 507/пр табл.3 п.3 | Демонтаж оборудования, не пригодного для дальнейшего использования (предназначено в лом), с разборкой и резкой на части ОЗП=0,5; ЭМ=0,5 к расх.; ЗПМ=0,5; МАТ=0 к расх.; ТЗ=0,5; ТЗМ=0,5 | [16 empty] | Демонтаж оборудования, не пригодного для дальнейшего использования (предназначено в лом), с разборкой и резкой на части ОЗП=0,5; ЭМ=0,5 к расх.; ЗПМ=0,5; МАТ=0 к расх.; ТЗ=0,5; ТЗМ=0,5
| 1 | ОТ |  |  | 8: 189.51; 9: 0,5; 10: 94.76; 11: 49,72; 12: 4711 | [6 empty] | ОТ
| 2 | ЭМ |  |  | 8: 168.26; 9: 0,5; 10: 84.13; 11: 15,26; 12: 1284 | [6 empty] | ЭМ
| 3 | в т.ч. ОТм |  |  | 8: 23.52; 9: 0,5; 10: 11.76; 11: 49,72; 12: 585 | [6 empty] | в т.ч. ОТм
| 4 | М |  |  | 8: 474.59; 9: 0; 10: 0; 11: 9,94 | [6 empty] | М
|  | ЗТ |  |  | 4: чел.-ч; 5: 19,7; 6: 0,5; 7: 9,85 | [7 empty] | ЗТ
|  | ЗТм |  |  | 4: чел.-ч; 5: 1,88; 6: 0,5; 7: 0,94 | [7 empty] | ЗТм
|  | Итого по расценке |  |  | 8: 832.36; 10: 178.89 | [8 empty] | Итого по расценке
|  | ФОТ |  |  | 10: 106.52; 12: 5296 | [7 empty] | ФОТ
| МДС81-33.2004 Прил.4 п.45.2 | НР Электромонтажные работы на других объектах |  |  | 4: %; 5: 95; 7: 95; 10: 101.19; 12: 5031 | [7 empty] | НР Электромонтажные работы на других объектах
| Письмо №АП-5536/06 Прил.1 п.45.2 | СП Электромонтажные работы на других объектах |  |  | 4: %; 5: 65; 7: 65; 10: 69.24; 12: 3442 | [7 empty] | СП Электромонтажные работы на других объектах
|  | Всего по позиции |  |  | 10: 349.32; 12: 14468 | [9 empty] | Всего по позиции
339 | ФЕРм08-01-062-01 | Трансформатор силовой, автотрансформатор или масляный реактор, масса: до 1 т | [15 empty] | Трансформатор силовой, автотрансформатор или масляный реактор, масса: до 1 т | bar: 4; 7
| 1 | ОТ |  |  | 8: 189.51; 10: 189.51; 11: 49,72; 12: 9422 | [6 empty] | ОТ
| 2 | ЭМ |  |  | 8: 168.26; 10: 168.26; 11: 15,26; 12: 2568 | [6 empty] | ЭМ
| 3 | в т.ч. ОТм |  |  | 8: 23.52; 10: 23.52; 11: 49,72; 12: 1169 | [6 empty] | в т.ч. ОТм
| 4 | М |  |  | 8: 474.59; 10: 474.59; 11: 9,94; 12: 4717 | [6 empty] | М
|  | ЗТ |  |  | 4: чел.-ч; 5: 19,7; 7: 19,7 | [7 empty] | ЗТ
|  | ЗТм |  |  | 4: чел.-ч; 5: 1,88; 7: 1,88 | [7 empty] | ЗТм
|  | Итого по расценке |  |  | 8: 832.36; 10: 832.36 | [8 empty] | Итого по расценке
|  | ФОТ |  |  | 10: 213.03; 12: 10591 | [7 empty] | ФОТ
| МДС81-33.2004 Прил.4 п.45.2 | НР Электромонтажные работы на других объектах |  |  | 4: %; 5: 95; 7: 95; 10: 202.38; 12: 10061 | [7 empty] | НР Электромонтажные работы на других объектах
| Письмо №АП-5536/06 Прил.1 п.45.2 | СП Электромонтажные работы на других объектах |  |  | 4: %; 5: 65; 7: 65; 10: 138.47; 12: 6884 | [7 empty] | СП Электромонтажные работы на других объектах
|  | Всего по позиции |  |  | 10: 1173.21; 12: 33652 | [9 empty] | Всего по позиции
340 | ТЦ_62.5.02.04_54_5402462822_02.08.2021_01 | Трансформатор ТМГ-СЭЩ 400/10-11-УХЛ1 6(10)/0,4 |  |  | шт |  |  | 1 | 495383.33 |  | 49837.32 | 9,94 | 495383 |  |  |  |  | Трансформатор ТМГ-СЭЩ 400/10-11-УХЛ1 6(10)/0,4
(Электромонтажные работы на других объектах)
|  | Цена=594460/1.2 | [21 empty] | Цена=594460/1.2
341 | ФЕРп01-02-002-02 | Трансформатор силовой трехфазный масляный двухобмоточный напряжением: до 11 кВ, мощностью до 1,6 МВА | [15 empty] | Трансформатор силовой трехфазный масляный двухобмоточный напряжением: до 11 кВ, мощностью до 1,6 МВА | bar: 4; 7
| 1 | ОТ |  |  | 8: 139.99; 10: 139.99; 11: 49,72; 12: 6960 | [6 empty] | ОТ
|  | ЗТ |  |  | 4: чел.-ч; 5: 10,8; 7: 10,8 | [7 empty] | ЗТ
|  | Итого по расценке |  |  | 8: 139.99; 10: 139.99 | [8 empty] | Итого по расценке
|  | ФОТ |  |  | 10: 139.99; 12: 6960 | [7 empty] | ФОТ
| МДС81-33.2004 Прил.4 п.48 | НР Пусконаладочные работы: 'вхолостую' - 80%, 'под нагрузкой' - 20% |  |  | 4: %; 5: 65; 7: 65; 10: 90.99; 12: 4524 | [7 empty] | НР Пусконаладочные работы: 'вхолостую' - 80%, 'под нагрузкой' - 20%
| Письмо №АП-5536/06 Прил.1 п.48 | СП Пусконаладочные работы: 'вхолостую' - 80%, 'под нагрузкой' - 20% |  |  | 4: %; 5: 40; 7: 40; 10: 56; 12: 2784 | [7 empty] | СП Пусконаладочные работы: 'вхолостую' - 80%, 'под нагрузкой' - 20%
|  | Всего по позиции |  |  | 10: 286.98; 12: 14268 | [9 empty] | Всего по позиции
342 | ФЕРп01-11-011-01 | Проверка наличия цепи между заземлителями и заземленными элементами |  |  | 4: 100 измерений; 7: 0,01 |  |  |  |  | Проверка наличия цепи между заземлителями и заземленными элементами
|  | Объем=1 / 100 | [22 empty] | Объем=1 / 100
| 1 | ОТ |  |  | 8: 165.95; 10: 1.66; 11: 49,72; 12: 83 | [6 empty] | ОТ
|  | ЗТ |  |  | 4: чел.-ч; 5: 12,96; 7: 0,1296 | [7 empty] | ЗТ
|  | Итого по расценке |  |  | 8: 165.95; 10: 1.66 | [8 empty] | Итого по расценке
|  | ФОТ |  |  | 10: 1.66; 12: 83 | [7 empty] | ФОТ
| МДС81-33.2004 Прил.4 п.48 | НР Пусконаладочные работы: 'вхолостую' - 80%, 'под нагрузкой' - 20% |  |  | 4: %; 5: 65; 7: 65; 10: 1.08; 12: 54 | [7 empty] | НР Пусконаладочные работы: 'вхолостую' - 80%, 'под нагрузкой' - 20%
| Письмо №АП-5536/06 Прил.1 п.48 | СП Пусконаладочные работы: 'вхолостую' - 80%, 'под нагрузкой' - 20% |  |  | 4: %; 5: 40; 7: 40; 10: 0.66; 12: 33 | [7 empty] | СП Пусконаладочные работы: 'вхолостую' - 80%, 'под нагрузкой' - 20%
|  | Всего по позиции |  |  | 10: 3.4; 12: 170 | [9 empty] | Всего по позиции
|  | Итого по разделу 47 Трансформаторная подстанция №565 |  |  | 10: 95079.78; 12: 1029412 | [12 empty] | Итого по разделу 47 Трансформаторная подстанция №565
Раздел 48. Трансформаторная подстанция №571 | [15 empty] | Раздел 48. Трансформаторная подстанция №571
1. | [16 empty] | 1.
343 | ФЕРм08-01-062-01 | Трансформатор силовой, автотрансформатор или масляный реактор, масса: до 1 т | [15 empty] | Трансформатор силовой, автотрансформатор или масляный реактор, масса: до 1 т | bar: 4; 7
| Приказ от 04.09.2019 № 507/пр табл.3 п.3 | Демонтаж оборудования, не пригодного для дальнейшего использования (предназначено в лом), с разборкой и резкой на части ОЗП=0,5; ЭМ=0,5 к расх.; ЗПМ=0,5; МАТ=0 к расх.; ТЗ=0,5; ТЗМ=0,5 | [16 empty] | Демонтаж оборудования, не пригодного для дальнейшего использования (предназначено в лом), с разборкой и резкой на части ОЗП=0,5; ЭМ=0,5 к расх.; ЗПМ=0,5; МАТ=0 к расх.; ТЗ=0,5; ТЗМ=0,5
| 1 | ОТ |  |  | 8: 189.51; 9: 0,5; 10: 94.76; 11: 49,72; 12: 4711 | [6 empty] | ОТ
| 2 | ЭМ |  |  | 8: 168.26; 9: 0,5; 10: 84.13; 11: 15,26; 12: 1284 | [6 empty] | ЭМ
| 3 | в т.ч. ОТм |  |  | 8: 23.52; 9: 0,5; 10: 11.76; 11: 49,72; 12: 585 | [6 empty] | в т.ч. ОТм
| 4 | М |  |  | 8: 474.59; 9: 0; 10: 0; 11: 9,94 | [6 empty] | М
|  | ЗТ |  |  | 4: чел.-ч; 5: 19,7; 6: 0,5; 7: 9,85 | [7 empty] | ЗТ
|  | ЗТм |  |  | 4: чел.-ч; 5: 1,88; 6: 0,5; 7: 0,94 | [7 empty] | ЗТм
|  | Итого по расценке |  |  | 8: 832.36; 10: 178.89 | [8 empty] | Итого по расценке
|  | ФОТ |  |  | 10: 106.52; 12: 5296 | [7 empty] | ФОТ
| МДС81-33.2004 Прил.4 п.45.2 | НР Электромонтажные работы на других объектах |  |  | 4: %; 5: 95; 7: 95; 10: 101.19; 12: 5031 | [7 empty] | НР Электромонтажные работы на других объектах
| Письмо №АП-5536/06 Прил.1 п.45.2 | СП Электромонтажные работы на других объектах |  |  | 4: %; 5: 65; 7: 65; 10: 69.24; 12: 3442 | [7 empty] | СП Электромонтажные работы на других объектах
|  | Всего по позиции |  |  | 10: 349.32; 12: 14468 | [9 empty] | Всего по позиции
344 | ФЕРм08-01-062-01 | Трансформатор силовой, автотрансформатор или масляный реактор, масса: до 1 т | [15 empty] | Трансформатор силовой, автотрансформатор или масляный реактор, масса: до 1 т | bar: 4; 7
| 1 | ОТ |  |  | 8: 189.51; 10: 189.51; 11: 49,72; 12: 9422 | [6 empty] | ОТ
| 2 | ЭМ |  |  | 8: 168.26; 10: 168.26; 11: 15,26; 12: 2568 | [6 empty] | ЭМ
| 3 | в т.ч. ОТм |  |  | 8: 23.52; 10: 23.52; 11: 49,72; 12: 1169 | [6 empty] | в т.ч. ОТм
| 4 | М |  |  | 8: 474.59; 10: 474.59; 11: 9,94; 12: 4717 | [6 empty] | М
|  | ЗТ |  |  | 4: чел.-ч; 5: 19,7; 7: 19,7 | [7 empty] | ЗТ
|  | ЗТм |  |  | 4: чел.-ч; 5: 1,88; 7: 1,88 | [7 empty] | ЗТм
|  | Итого по расценке |  |  | 8: 832.36; 10: 832.36 | [8 empty] | Итого по расценке
|  | ФОТ |  |  | 10: 213.03; 12: 10591 | [7 empty] | ФОТ
| МДС81-33.2004 Прил.4 п.45.2 | НР Электромонтажные работы на других объектах |  |  | 4: %; 5: 95; 7: 95; 10: 202.38; 12: 10061 | [7 empty] | НР Электромонтажные работы на других объектах
| Письмо №АП-5536/06 Прил.1 п.45.2 | СП Электромонтажные работы на других объектах |  |  | 4: %; 5: 65; 7: 65; 10: 138.47; 12: 6884 | [7 empty] | СП Электромонтажные работы на других объектах
|  | Всего по позиции |  |  | 10: 1173.21; 12: 33652 | [9 empty] | Всего по позиции
345 | ТЦ_62.5.02.04_54_5402462822_02.08.2021_01 | Трансформатор ТМГ-СЭЩ 250/10-11-УХЛ1 6(10)/0,4 |  |  | шт |  |  | 1 | 414858.33 |  | 41736.22 | 9,94 | 414858 |  |  |  |  | Трансформатор ТМГ-СЭЩ 250/10-11-УХЛ1 6(10)/0,4
(Электромонтажные работы на других объектах)
|  | Цена=497830/1.2 | [21 empty] | Цена=497830/1.2
346 | ФЕРп01-02-002-01 | Трансформатор силовой трехфазный масляный двухобмоточный напряжением: до 11 кВ, мощностью до 0,32 МВА | [15 empty] | Трансформатор силовой трехфазный масляный двухобмоточный напряжением: до 11 кВ, мощностью до 0,32 МВА | bar: 4; 7
| 1 | ОТ |  |  | 8: 81.66; 10: 81.66; 11: 49,72; 12: 4060 | [6 empty] | ОТ
|  | ЗТ |  |  | 4: чел.-ч; 5: 6,3; 7: 6,3 | [7 empty] | ЗТ
|  | Итого по расценке |  |  | 8: 81.66; 10: 81.66 | [8 empty] | Итого по расценке
|  | ФОТ |  |  | 10: 81.66; 12: 4060 | [7 empty] | ФОТ
| МДС81-33.2004 Прил.4 п.48 | НР Пусконаладочные работы: 'вхолостую' - 80%, 'под нагрузкой' - 20% |  |  | 4: %; 5: 65; 7: 65; 10: 53.08; 12: 2639 | [7 empty] | НР Пусконаладочные работы: 'вхолостую' - 80%, 'под нагрузкой' - 20%
| Письмо №АП-5536/06 Прил.1 п.48 | СП Пусконаладочные работы: 'вхолостую' - 80%, 'под нагрузкой' - 20% |  |  | 4: %; 5: 40; 7: 40; 10: 32.66; 12: 1624 | [7 empty] | СП Пусконаладочные работы: 'вхолостую' - 80%, 'под нагрузкой' - 20%
|  | Всего по позиции |  |  | 10: 167.4; 12: 8323 | [9 empty] | Всего по позиции
347 | ФЕРп01-11-011-01 | Проверка наличия цепи между заземлителями и заземленными элементами |  |  | 4: 100 измерений; 7: 0,01 |  |  |  |  | Проверка наличия цепи между заземлителями и заземленными элементами
|  | Объем=1 / 100 | [22 empty] | Объем=1 / 100
| 1 | ОТ |  |  | 8: 165.95; 10: 1.66; 11: 49,72; 12: 83 | [6 empty] | ОТ
|  | ЗТ |  |  | 4: чел.-ч; 5: 12,96; 7: 0,1296 | [7 empty] | ЗТ
|  | Итого по расценке |  |  | 8: 165.95; 10: 1.66 | [8 empty] | Итого по расценке
|  | ФОТ |  |  | 10: 1.66; 12: 83 | [7 empty] | ФОТ
| МДС81-33.2004 Прил.4 п.48 | НР Пусконаладочные работы: 'вхолостую' - 80%, 'под нагрузкой' - 20% |  |  | 4: %; 5: 65; 7: 65; 10: 1.08; 12: 54 | [7 empty] | НР Пусконаладочные работы: 'вхолостую' - 80%, 'под нагрузкой' - 20%
| Письмо №АП-5536/06 Прил.1 п.48 | СП Пусконаладочные работы: 'вхолостую' - 80%, 'под нагрузкой' - 20% |  |  | 4: %; 5: 40; 7: 40; 10: 0.66; 12: 33 | [7 empty] | СП Пусконаладочные работы: 'вхолостую' - 80%, 'под нагрузкой' - 20%
|  | Всего по позиции |  |  | 10: 3.4; 12: 170 | [9 empty] | Всего по позиции
2. | [16 empty] | 2.
348 | ФЕРм08-01-062-01 | Трансформатор силовой, автотрансформатор или масляный реактор, масса: до 1 т | [15 empty] | Трансформатор силовой, автотрансформатор или масляный реактор, масса: до 1 т | bar: 4; 7
| Приказ от 04.09.2019 № 507/пр табл.3 п.3 | Демонтаж оборудования, не пригодного для дальнейшего использования (предназначено в лом), с разборкой и резкой на части ОЗП=0,5; ЭМ=0,5 к расх.; ЗПМ=0,5; МАТ=0 к расх.; ТЗ=0,5; ТЗМ=0,5 | [16 empty] | Демонтаж оборудования, не пригодного для дальнейшего использования (предназначено в лом), с разборкой и резкой на части ОЗП=0,5; ЭМ=0,5 к расх.; ЗПМ=0,5; МАТ=0 к расх.; ТЗ=0,5; ТЗМ=0,5
| 1 | ОТ |  |  | 8: 189.51; 9: 0,5; 10: 94.76; 11: 49,72; 12: 4711 | [6 empty] | ОТ
| 2 | ЭМ |  |  | 8: 168.26; 9: 0,5; 10: 84.13; 11: 15,26; 12: 1284 | [6 empty] | ЭМ
| 3 | в т.ч. ОТм |  |  | 8: 23.52; 9: 0,5; 10: 11.76; 11: 49,72; 12: 585 | [6 empty] | в т.ч. ОТм
| 4 | М |  |  | 8: 474.59; 9: 0; 10: 0; 11: 9,94 | [6 empty] | М
|  | ЗТ |  |  | 4: чел.-ч; 5: 19,7; 6: 0,5; 7: 9,85 | [7 empty] | ЗТ
|  | ЗТм |  |  | 4: чел.-ч; 5: 1,88; 6: 0,5; 7: 0,94 | [7 empty] | ЗТм
|  | Итого по расценке |  |  | 8: 832.36; 10: 178.89 | [8 empty] | Итого по расценке
|  | ФОТ |  |  | 10: 106.52; 12: 5296 | [7 empty] | ФОТ
| МДС81-33.2004 Прил.4 п.45.2 | НР Электромонтажные работы на других объектах |  |  | 4: %; 5: 95; 7: 95; 10: 101.19; 12: 5031 | [7 empty] | НР Электромонтажные работы на других объектах
| Письмо №АП-5536/06 Прил.1 п.45.2 | СП Электромонтажные работы на других объектах |  |  | 4: %; 5: 65; 7: 65; 10: 69.24; 12: 3442 | [7 empty] | СП Электромонтажные работы на других объектах
|  | Всего по позиции |  |  | 10: 349.32; 12: 14468 | [9 empty] | Всего по позиции
349 | ФЕРм08-01-062-01 | Трансформатор силовой, автотрансформатор или масляный реактор, масса: до 1 т | [15 empty] | Трансформатор силовой, автотрансформатор или масляный реактор, масса: до 1 т | bar: 4; 7
| 1 | ОТ |  |  | 8: 189.51; 10: 189.51; 11: 49,72; 12: 9422 | [6 empty] | ОТ
| 2 | ЭМ |  |  | 8: 168.26; 10: 168.26; 11: 15,26; 12: 2568 | [6 empty] | ЭМ
| 3 | в т.ч. ОТм |  |  | 8: 23.52; 10: 23.52; 11: 49,72; 12: 1169 | [6 empty] | в т.ч. ОТм
| 4 | М |  |  | 8: 474.59; 10: 474.59; 11: 9,94; 12: 4717 | [6 empty] | М
|  | ЗТ |  |  | 4: чел.-ч; 5: 19,7; 7: 19,7 | [7 empty] | ЗТ
|  | ЗТм |  |  | 4: чел.-ч; 5: 1,88; 7: 1,88 | [7 empty] | ЗТм
|  | Итого по расценке |  |  | 8: 832.36; 10: 832.36 | [8 empty] | Итого по расценке
|  | ФОТ |  |  | 10: 213.03; 12: 10591 | [7 empty] | ФОТ
| МДС81-33.2004 Прил.4 п.45.2 | НР Электромонтажные работы на других объектах |  |  | 4: %; 5: 95; 7: 95; 10: 202.38; 12: 10061 | [7 empty] | НР Электромонтажные работы на других объектах
| Письмо №АП-5536/06 Прил.1 п.45.2 | СП Электромонтажные работы на других объектах |  |  | 4: %; 5: 65; 7: 65; 10: 138.47; 12: 6884 | [7 empty] | СП Электромонтажные работы на других объектах
|  | Всего по позиции |  |  | 10: 1173.21; 12: 33652 | [9 empty] | Всего по позиции
350 | ТЦ_62.5.02.04_54_5402462822_02.08.2021_01 | Трансформатор ТМГ-СЭЩ 250/10-11-УХЛ1 6(10)/0,4 |  |  | шт |  |  | 1 | 414858.33 |  | 41736.22 | 9,94 | 414858 |  |  |  |  | Трансформатор ТМГ-СЭЩ 250/10-11-УХЛ1 6(10)/0,4
(Электромонтажные работы на других объектах)
|  | Цена=497830/1.2 | [21 empty] | Цена=497830/1.2
351 | ФЕРп01-02-002-01 | Трансформатор силовой трехфазный масляный двухобмоточный напряжением: до 11 кВ, мощностью до 0,32 МВА | [15 empty] | Трансформатор силовой трехфазный масляный двухобмоточный напряжением: до 11 кВ, мощностью до 0,32 МВА | bar: 4; 7
| 1 | ОТ |  |  | 8: 81.66; 10: 81.66; 11: 49,72; 12: 4060 | [6 empty] | ОТ
|  | ЗТ |  |  | 4: чел.-ч; 5: 6,3; 7: 6,3 | [7 empty] | ЗТ
|  | Итого по расценке |  |  | 8: 81.66; 10: 81.66 | [8 empty] | Итого по расценке
|  | ФОТ |  |  | 10: 81.66; 12: 4060 | [7 empty] | ФОТ
| МДС81-33.2004 Прил.4 п.48 | НР Пусконаладочные работы: 'вхолостую' - 80%, 'под нагрузкой' - 20% |  |  | 4: %; 5: 65; 7: 65; 10: 53.08; 12: 2639 | [7 empty] | НР Пусконаладочные работы: 'вхолостую' - 80%, 'под нагрузкой' - 20%
| Письмо №АП-5536/06 Прил.1 п.48 | СП Пусконаладочные работы: 'вхолостую' - 80%, 'под нагрузкой' - 20% |  |  | 4: %; 5: 40; 7: 40; 10: 32.66; 12: 1624 | [7 empty] | СП Пусконаладочные работы: 'вхолостую' - 80%, 'под нагрузкой' - 20%
|  | Всего по позиции |  |  | 10: 167.4; 12: 8323 | [9 empty] | Всего по позиции
352 | ФЕРп01-11-011-01 | Проверка наличия цепи между заземлителями и заземленными элементами |  |  | 4: 100 измерений; 7: 0,01 |  |  |  |  | Проверка наличия цепи между заземлителями и заземленными элементами
|  | Объем=1 / 100 | [22 empty] | Объем=1 / 100
| 1 | ОТ |  |  | 8: 165.95; 10: 1.66; 11: 49,72; 12: 83 | [6 empty] | ОТ
|  | ЗТ |  |  | 4: чел.-ч; 5: 12,96; 7: 0,1296 | [7 empty] | ЗТ
|  | Итого по расценке |  |  | 8: 165.95; 10: 1.66 | [8 empty] | Итого по расценке
|  | ФОТ |  |  | 10: 1.66; 12: 83 | [7 empty] | ФОТ
| МДС81-33.2004 Прил.4 п.48 | НР Пусконаладочные работы: 'вхолостую' - 80%, 'под нагрузкой' - 20% |  |  | 4: %; 5: 65; 7: 65; 10: 1.08; 12: 54 | [7 empty] | НР Пусконаладочные работы: 'вхолостую' - 80%, 'под нагрузкой' - 20%
| Письмо №АП-5536/06 Прил.1 п.48 | СП Пусконаладочные работы: 'вхолостую' - 80%, 'под нагрузкой' - 20% |  |  | 4: %; 5: 40; 7: 40; 10: 0.66; 12: 33 | [7 empty] | СП Пусконаладочные работы: 'вхолостую' - 80%, 'под нагрузкой' - 20%
|  | Всего по позиции |  |  | 10: 3.4; 12: 170 | [9 empty] | Всего по позиции
|  | Итого по разделу 48 Трансформаторная подстанция №571 |  |  | 10: 86859.1; 12: 942942 | [12 empty] | Итого по разделу 48 Трансформаторная подстанция №571
Раздел 49. Трансформаторная подстанция №580 | [15 empty] | Раздел 49. Трансформаторная подстанция №580
353 | ФЕРм08-01-062-01 | Трансформатор силовой, автотрансформатор или масляный реактор, масса: до 1 т | [15 empty] | Трансформатор силовой, автотрансформатор или масляный реактор, масса: до 1 т | bar: 4; 7
| Приказ от 04.09.2019 № 507/пр табл.3 п.3 | Демонтаж оборудования, не пригодного для дальнейшего использования (предназначено в лом), с разборкой и резкой на части ОЗП=0,5; ЭМ=0,5 к расх.; ЗПМ=0,5; МАТ=0 к расх.; ТЗ=0,5; ТЗМ=0,5 | [16 empty] | Демонтаж оборудования, не пригодного для дальнейшего использования (предназначено в лом), с разборкой и резкой на части ОЗП=0,5; ЭМ=0,5 к расх.; ЗПМ=0,5; МАТ=0 к расх.; ТЗ=0,5; ТЗМ=0,5
| 1 | ОТ |  |  | 8: 189.51; 9: 0,5; 10: 94.76; 11: 49,72; 12: 4711 | [6 empty] | ОТ
| 2 | ЭМ |  |  | 8: 168.26; 9: 0,5; 10: 84.13; 11: 15,26; 12: 1284 | [6 empty] | ЭМ
| 3 | в т.ч. ОТм |  |  | 8: 23.52; 9: 0,5; 10: 11.76; 11: 49,72; 12: 585 | [6 empty] | в т.ч. ОТм
| 4 | М |  |  | 8: 474.59; 9: 0; 10: 0; 11: 9,94 | [6 empty] | М
|  | ЗТ |  |  | 4: чел.-ч; 5: 19,7; 6: 0,5; 7: 9,85 | [7 empty] | ЗТ
|  | ЗТм |  |  | 4: чел.-ч; 5: 1,88; 6: 0,5; 7: 0,94 | [7 empty] | ЗТм
|  | Итого по расценке |  |  | 8: 832.36; 10: 178.89 | [8 empty] | Итого по расценке
|  | ФОТ |  |  | 10: 106.52; 12: 5296 | [7 empty] | ФОТ
| МДС81-33.2004 Прил.4 п.45.2 | НР Электромонтажные работы на других объектах |  |  | 4: %; 5: 95; 7: 95; 10: 101.19; 12: 5031 | [7 empty] | НР Электромонтажные работы на других объектах
| Письмо №АП-5536/06 Прил.1 п.45.2 | СП Электромонтажные работы на других объектах |  |  | 4: %; 5: 65; 7: 65; 10: 69.24; 12: 3442 | [7 empty] | СП Электромонтажные работы на других объектах
|  | Всего по позиции |  |  | 10: 349.32; 12: 14468 | [9 empty] | Всего по позиции
354 | ФЕРм08-01-062-01 | Трансформатор силовой, автотрансформатор или масляный реактор, масса: до 1 т | [15 empty] | Трансформатор силовой, автотрансформатор или масляный реактор, масса: до 1 т | bar: 4; 7
| 1 | ОТ |  |  | 8: 189.51; 10: 189.51; 11: 49,72; 12: 9422 | [6 empty] | ОТ
| 2 | ЭМ |  |  | 8: 168.26; 10: 168.26; 11: 15,26; 12: 2568 | [6 empty] | ЭМ
| 3 | в т.ч. ОТм |  |  | 8: 23.52; 10: 23.52; 11: 49,72; 12: 1169 | [6 empty] | в т.ч. ОТм
| 4 | М |  |  | 8: 474.59; 10: 474.59; 11: 9,94; 12: 4717 | [6 empty] | М
|  | ЗТ |  |  | 4: чел.-ч; 5: 19,7; 7: 19,7 | [7 empty] | ЗТ
|  | ЗТм |  |  | 4: чел.-ч; 5: 1,88; 7: 1,88 | [7 empty] | ЗТм
|  | Итого по расценке |  |  | 8: 832.36; 10: 832.36 | [8 empty] | Итого по расценке
|  | ФОТ |  |  | 10: 213.03; 12: 10591 | [7 empty] | ФОТ
| МДС81-33.2004 Прил.4 п.45.2 | НР Электромонтажные работы на других объектах |  |  | 4: %; 5: 95; 7: 95; 10: 202.38; 12: 10061 | [7 empty] | НР Электромонтажные работы на других объектах
| Письмо №АП-5536/06 Прил.1 п.45.2 | СП Электромонтажные работы на других объектах |  |  | 4: %; 5: 65; 7: 65; 10: 138.47; 12: 6884 | [7 empty] | СП Электромонтажные работы на других объектах
|  | Всего по позиции |  |  | 10: 1173.21; 12: 33652 | [9 empty] | Всего по позиции
355 | ТЦ_62.5.02.04_54_5402462822_02.08.2021_01 | Трансформатор ТМГ-СЭЩ 400/10-11-УХЛ1 6(10)/0,4 |  |  | шт |  |  | 1 | 495383.33 |  | 49837.32 | 9,94 | 495383 |  |  |  |  | Трансформатор ТМГ-СЭЩ 400/10-11-УХЛ1 6(10)/0,4
(Электромонтажные работы на других объектах)
|  | Цена=594460/1.2 | [21 empty] | Цена=594460/1.2
356 | ФЕРп01-02-002-02 | Трансформатор силовой трехфазный масляный двухобмоточный напряжением: до 11 кВ, мощностью до 1,6 МВА | [15 empty] | Трансформатор силовой трехфазный масляный двухобмоточный напряжением: до 11 кВ, мощностью до 1,6 МВА | bar: 4; 7
| 1 | ОТ |  |  | 8: 139.99; 10: 139.99; 11: 49,72; 12: 6960 | [6 empty] | ОТ
|  | ЗТ |  |  | 4: чел.-ч; 5: 10,8; 7: 10,8 | [7 empty] | ЗТ
|  | Итого по расценке |  |  | 8: 139.99; 10: 139.99 | [8 empty] | Итого по расценке
|  | ФОТ |  |  | 10: 139.99; 12: 6960 | [7 empty] | ФОТ
| МДС81-33.2004 Прил.4 п.48 | НР Пусконаладочные работы: 'вхолостую' - 80%, 'под нагрузкой' - 20% |  |  | 4: %; 5: 65; 7: 65; 10: 90.99; 12: 4524 | [7 empty] | НР Пусконаладочные работы: 'вхолостую' - 80%, 'под нагрузкой' - 20%
| Письмо №АП-5536/06 Прил.1 п.48 | СП Пусконаладочные работы: 'вхолостую' - 80%, 'под нагрузкой' - 20% |  |  | 4: %; 5: 40; 7: 40; 10: 56; 12: 2784 | [7 empty] | СП Пусконаладочные работы: 'вхолостую' - 80%, 'под нагрузкой' - 20%
|  | Всего по позиции |  |  | 10: 286.98; 12: 14268 | [9 empty] | Всего по позиции
357 | ФЕРп01-11-011-01 | Проверка наличия цепи между заземлителями и заземленными элементами |  |  | 4: 100 измерений; 7: 0,01 |  |  |  |  | Проверка наличия цепи между заземлителями и заземленными элементами
|  | Объем=1 / 100 | [22 empty] | Объем=1 / 100
| 1 | ОТ |  |  | 8: 165.95; 10: 1.66; 11: 49,72; 12: 83 | [6 empty] | ОТ
|  | ЗТ |  |  | 4: чел.-ч; 5: 12,96; 7: 0,1296 | [7 empty] | ЗТ
|  | Итого по расценке |  |  | 8: 165.95; 10: 1.66 | [8 empty] | Итого по расценке
|  | ФОТ |  |  | 10: 1.66; 12: 83 | [7 empty] | ФОТ
| МДС81-33.2004 Прил.4 п.48 | НР Пусконаладочные работы: 'вхолостую' - 80%, 'под нагрузкой' - 20% |  |  | 4: %; 5: 65; 7: 65; 10: 1.08; 12: 54 | [7 empty] | НР Пусконаладочные работы: 'вхолостую' - 80%, 'под нагрузкой' - 20%
| Письмо №АП-5536/06 Прил.1 п.48 | СП Пусконаладочные работы: 'вхолостую' - 80%, 'под нагрузкой' - 20% |  |  | 4: %; 5: 40; 7: 40; 10: 0.66; 12: 33 | [7 empty] | СП Пусконаладочные работы: 'вхолостую' - 80%, 'под нагрузкой' - 20%
|  | Всего по позиции |  |  | 10: 3.4; 12: 170 | [9 empty] | Всего по позиции
|  | Итого по разделу 49 Трансформаторная подстанция №580 |  |  | 10: 51650.23; 12: 557941 | [12 empty] | Итого по разделу 49 Трансформаторная подстанция №580
Раздел 50. Трансформаторная подстанция №500 | [15 empty] | Раздел 50. Трансформаторная подстанция №500
1. | [16 empty] | 1.
358 | ФЕРм08-01-062-01 | Трансформатор силовой, автотрансформатор или масляный реактор, масса: до 1 т | [15 empty] | Трансформатор силовой, автотрансформатор или масляный реактор, масса: до 1 т | bar: 4; 7
| Приказ от 04.09.2019 № 507/пр табл.3 п.3 | Демонтаж оборудования, не пригодного для дальнейшего использования (предназначено в лом), с разборкой и резкой на части ОЗП=0,5; ЭМ=0,5 к расх.; ЗПМ=0,5; МАТ=0 к расх.; ТЗ=0,5; ТЗМ=0,5 | [16 empty] | Демонтаж оборудования, не пригодного для дальнейшего использования (предназначено в лом), с разборкой и резкой на части ОЗП=0,5; ЭМ=0,5 к расх.; ЗПМ=0,5; МАТ=0 к расх.; ТЗ=0,5; ТЗМ=0,5
| 1 | ОТ |  |  | 8: 189.51; 9: 0,5; 10: 94.76; 11: 49,72; 12: 4711 | [6 empty] | ОТ
| 2 | ЭМ |  |  | 8: 168.26; 9: 0,5; 10: 84.13; 11: 15,26; 12: 1284 | [6 empty] | ЭМ
| 3 | в т.ч. ОТм |  |  | 8: 23.52; 9: 0,5; 10: 11.76; 11: 49,72; 12: 585 | [6 empty] | в т.ч. ОТм
| 4 | М |  |  | 8: 474.59; 9: 0; 10: 0; 11: 9,94 | [6 empty] | М
|  | ЗТ |  |  | 4: чел.-ч; 5: 19,7; 6: 0,5; 7: 9,85 | [7 empty] | ЗТ
|  | ЗТм |  |  | 4: чел.-ч; 5: 1,88; 6: 0,5; 7: 0,94 | [7 empty] | ЗТм
|  | Итого по расценке |  |  | 8: 832.36; 10: 178.89 | [8 empty] | Итого по расценке
|  | ФОТ |  |  | 10: 106.52; 12: 5296 | [7 empty] | ФОТ
| МДС81-33.2004 Прил.4 п.45.2 | НР Электромонтажные работы на других объектах |  |  | 4: %; 5: 95; 7: 95; 10: 101.19; 12: 5031 | [7 empty] | НР Электромонтажные работы на других объектах
| Письмо №АП-5536/06 Прил.1 п.45.2 | СП Электромонтажные работы на других объектах |  |  | 4: %; 5: 65; 7: 65; 10: 69.24; 12: 3442 | [7 empty] | СП Электромонтажные работы на других объектах
|  | Всего по позиции |  |  | 10: 349.32; 12: 14468 | [9 empty] | Всего по позиции
359 | ФЕРм08-01-062-01 | Трансформатор силовой, автотрансформатор или масляный реактор, масса: до 1 т | [15 empty] | Трансформатор силовой, автотрансформатор или масляный реактор, масса: до 1 т | bar: 4; 7
| 1 | ОТ |  |  | 8: 189.51; 10: 189.51; 11: 49,72; 12: 9422 | [6 empty] | ОТ
| 2 | ЭМ |  |  | 8: 168.26; 10: 168.26; 11: 15,26; 12: 2568 | [6 empty] | ЭМ
| 3 | в т.ч. ОТм |  |  | 8: 23.52; 10: 23.52; 11: 49,72; 12: 1169 | [6 empty] | в т.ч. ОТм
| 4 | М |  |  | 8: 474.59; 10: 474.59; 11: 9,94; 12: 4717 | [6 empty] | М
|  | ЗТ |  |  | 4: чел.-ч; 5: 19,7; 7: 19,7 | [7 empty] | ЗТ
|  | ЗТм |  |  | 4: чел.-ч; 5: 1,88; 7: 1,88 | [7 empty] | ЗТм
|  | Итого по расценке |  |  | 8: 832.36; 10: 832.36 | [8 empty] | Итого по расценке
|  | ФОТ |  |  | 10: 213.03; 12: 10591 | [7 empty] | ФОТ
| МДС81-33.2004 Прил.4 п.45.2 | НР Электромонтажные работы на других объектах |  |  | 4: %; 5: 95; 7: 95; 10: 202.38; 12: 10061 | [7 empty] | НР Электромонтажные работы на других объектах
| Письмо №АП-5536/06 Прил.1 п.45.2 | СП Электромонтажные работы на других объектах |  |  | 4: %; 5: 65; 7: 65; 10: 138.47; 12: 6884 | [7 empty] | СП Электромонтажные работы на других объектах
|  | Всего по позиции |  |  | 10: 1173.21; 12: 33652 | [9 empty] | Всего по позиции
360 | ТЦ_62.5.02.04_54_5402462822_02.08.2021_01 | Трансформатор ТМГ-СЭЩ 400/10-11-УХЛ1 6(10)/0,4 |  |  | шт |  |  | 1 | 495383.33 |  | 49837.32 | 9,94 | 495383 |  |  |  |  | Трансформатор ТМГ-СЭЩ 400/10-11-УХЛ1 6(10)/0,4
(Электромонтажные работы на других объектах)
|  | Цена=594460/1.2 | [21 empty] | Цена=594460/1.2
361 | ФЕРп01-02-002-02 | Трансформатор силовой трехфазный масляный двухобмоточный напряжением: до 11 кВ, мощностью до 1,6 МВА | [15 empty] | Трансформатор силовой трехфазный масляный двухобмоточный напряжением: до 11 кВ, мощностью до 1,6 МВА | bar: 4; 7
| 1 | ОТ |  |  | 8: 139.99; 10: 139.99; 11: 49,72; 12: 6960 | [6 empty] | ОТ
|  | ЗТ |  |  | 4: чел.-ч; 5: 10,8; 7: 10,8 | [7 empty] | ЗТ
|  | Итого по расценке |  |  | 8: 139.99; 10: 139.99 | [8 empty] | Итого по расценке
|  | ФОТ |  |  | 10: 139.99; 12: 6960 | [7 empty] | ФОТ
| МДС81-33.2004 Прил.4 п.48 | НР Пусконаладочные работы: 'вхолостую' - 80%, 'под нагрузкой' - 20% |  |  | 4: %; 5: 65; 7: 65; 10: 90.99; 12: 4524 | [7 empty] | НР Пусконаладочные работы: 'вхолостую' - 80%, 'под нагрузкой' - 20%
| Письмо №АП-5536/06 Прил.1 п.48 | СП Пусконаладочные работы: 'вхолостую' - 80%, 'под нагрузкой' - 20% |  |  | 4: %; 5: 40; 7: 40; 10: 56; 12: 2784 | [7 empty] | СП Пусконаладочные работы: 'вхолостую' - 80%, 'под нагрузкой' - 20%
|  | Всего по позиции |  |  | 10: 286.98; 12: 14268 | [9 empty] | Всего по позиции
362 | ФЕРп01-11-011-01 | Проверка наличия цепи между заземлителями и заземленными элементами |  |  | 4: 100 измерений; 7: 0,01 |  |  |  |  | Проверка наличия цепи между заземлителями и заземленными элементами
|  | Объем=1 / 100 | [22 empty] | Объем=1 / 100
| 1 | ОТ |  |  | 8: 165.95; 10: 1.66; 11: 49,72; 12: 83 | [6 empty] | ОТ
|  | ЗТ |  |  | 4: чел.-ч; 5: 12,96; 7: 0,1296 | [7 empty] | ЗТ
|  | Итого по расценке |  |  | 8: 165.95; 10: 1.66 | [8 empty] | Итого по расценке
|  | ФОТ |  |  | 10: 1.66; 12: 83 | [7 empty] | ФОТ
| МДС81-33.2004 Прил.4 п.48 | НР Пусконаладочные работы: 'вхолостую' - 80%, 'под нагрузкой' - 20% |  |  | 4: %; 5: 65; 7: 65; 10: 1.08; 12: 54 | [7 empty] | НР Пусконаладочные работы: 'вхолостую' - 80%, 'под нагрузкой' - 20%
| Письмо №АП-5536/06 Прил.1 п.48 | СП Пусконаладочные работы: 'вхолостую' - 80%, 'под нагрузкой' - 20% |  |  | 4: %; 5: 40; 7: 40; 10: 0.66; 12: 33 | [7 empty] | СП Пусконаладочные работы: 'вхолостую' - 80%, 'под нагрузкой' - 20%
|  | Всего по позиции |  |  | 10: 3.4; 12: 170 | [9 empty] | Всего по позиции
2. | [16 empty] | 2.
363 | ФЕРм08-01-062-01 | Трансформатор силовой, автотрансформатор или масляный реактор, масса: до 1 т | [15 empty] | Трансформатор силовой, автотрансформатор или масляный реактор, масса: до 1 т | bar: 4; 7
| Приказ от 04.09.2019 № 507/пр табл.3 п.3 | Демонтаж оборудования, не пригодного для дальнейшего использования (предназначено в лом), с разборкой и резкой на части ОЗП=0,5; ЭМ=0,5 к расх.; ЗПМ=0,5; МАТ=0 к расх.; ТЗ=0,5; ТЗМ=0,5 | [16 empty] | Демонтаж оборудования, не пригодного для дальнейшего использования (предназначено в лом), с разборкой и резкой на части ОЗП=0,5; ЭМ=0,5 к расх.; ЗПМ=0,5; МАТ=0 к расх.; ТЗ=0,5; ТЗМ=0,5
| 1 | ОТ |  |  | 8: 189.51; 9: 0,5; 10: 94.76; 11: 49,72; 12: 4711 | [6 empty] | ОТ
| 2 | ЭМ |  |  | 8: 168.26; 9: 0,5; 10: 84.13; 11: 15,26; 12: 1284 | [6 empty] | ЭМ
| 3 | в т.ч. ОТм |  |  | 8: 23.52; 9: 0,5; 10: 11.76; 11: 49,72; 12: 585 | [6 empty] | в т.ч. ОТм
| 4 | М |  |  | 8: 474.59; 9: 0; 10: 0; 11: 9,94 | [6 empty] | М
|  | ЗТ |  |  | 4: чел.-ч; 5: 19,7; 6: 0,5; 7: 9,85 | [7 empty] | ЗТ
|  | ЗТм |  |  | 4: чел.-ч; 5: 1,88; 6: 0,5; 7: 0,94 | [7 empty] | ЗТм
|  | Итого по расценке |  |  | 8: 832.36; 10: 178.89 | [8 empty] | Итого по расценке
|  | ФОТ |  |  | 10: 106.52; 12: 5296 | [7 empty] | ФОТ
| МДС81-33.2004 Прил.4 п.45.2 | НР Электромонтажные работы на других объектах |  |  | 4: %; 5: 95; 7: 95; 10: 101.19; 12: 5031 | [7 empty] | НР Электромонтажные работы на других объектах
| Письмо №АП-5536/06 Прил.1 п.45.2 | СП Электромонтажные работы на других объектах |  |  | 4: %; 5: 65; 7: 65; 10: 69.24; 12: 3442 | [7 empty] | СП Электромонтажные работы на других объектах
|  | Всего по позиции |  |  | 10: 349.32; 12: 14468 | [9 empty] | Всего по позиции
364 | ФЕРм08-01-062-01 | Трансформатор силовой, автотрансформатор или масляный реактор, масса: до 1 т | [15 empty] | Трансформатор силовой, автотрансформатор или масляный реактор, масса: до 1 т | bar: 4; 7
| 1 | ОТ |  |  | 8: 189.51; 10: 189.51; 11: 49,72; 12: 9422 | [6 empty] | ОТ
| 2 | ЭМ |  |  | 8: 168.26; 10: 168.26; 11: 15,26; 12: 2568 | [6 empty] | ЭМ
| 3 | в т.ч. ОТм |  |  | 8: 23.52; 10: 23.52; 11: 49,72; 12: 1169 | [6 empty] | в т.ч. ОТм
| 4 | М |  |  | 8: 474.59; 10: 474.59; 11: 9,94; 12: 4717 | [6 empty] | М
|  | ЗТ |  |  | 4: чел.-ч; 5: 19,7; 7: 19,7 | [7 empty] | ЗТ
|  | ЗТм |  |  | 4: чел.-ч; 5: 1,88; 7: 1,88 | [7 empty] | ЗТм
|  | Итого по расценке |  |  | 8: 832.36; 10: 832.36 | [8 empty] | Итого по расценке
|  | ФОТ |  |  | 10: 213.03; 12: 10591 | [7 empty] | ФОТ
| МДС81-33.2004 Прил.4 п.45.2 | НР Электромонтажные работы на других объектах |  |  | 4: %; 5: 95; 7: 95; 10: 202.38; 12: 10061 | [7 empty] | НР Электромонтажные работы на других объектах
| Письмо №АП-5536/06 Прил.1 п.45.2 | СП Электромонтажные работы на других объектах |  |  | 4: %; 5: 65; 7: 65; 10: 138.47; 12: 6884 | [7 empty] | СП Электромонтажные работы на других объектах
|  | Всего по позиции |  |  | 10: 1173.21; 12: 33652 | [9 empty] | Всего по позиции
365 | ТЦ_62.5.02.04_54_5402462822_02.08.2021_01 | Трансформатор ТМГ-СЭЩ 400/10-11-УХЛ1 6(10)/0,4 |  |  | шт |  |  | 1 | 495383.33 |  | 49837.32 | 9,94 | 495383 |  |  |  |  | Трансформатор ТМГ-СЭЩ 400/10-11-УХЛ1 6(10)/0,4
(Электромонтажные работы на других объектах)
|  | Цена=594460/1.2 | [21 empty] | Цена=594460/1.2
366 | ФЕРп01-02-002-02 | Трансформатор силовой трехфазный масляный двухобмоточный напряжением: до 11 кВ, мощностью до 1,6 МВА | [15 empty] | Трансформатор силовой трехфазный масляный двухобмоточный напряжением: до 11 кВ, мощностью до 1,6 МВА | bar: 4; 7
| 1 | ОТ |  |  | 8: 139.99; 10: 139.99; 11: 49,72; 12: 6960 | [6 empty] | ОТ
|  | ЗТ |  |  | 4: чел.-ч; 5: 10,8; 7: 10,8 | [7 empty] | ЗТ
|  | Итого по расценке |  |  | 8: 139.99; 10: 139.99 | [8 empty] | Итого по расценке
|  | ФОТ |  |  | 10: 139.99; 12: 6960 | [7 empty] | ФОТ
| МДС81-33.2004 Прил.4 п.48 | НР Пусконаладочные работы: 'вхолостую' - 80%, 'под нагрузкой' - 20% |  |  | 4: %; 5: 65; 7: 65; 10: 90.99; 12: 4524 | [7 empty] | НР Пусконаладочные работы: 'вхолостую' - 80%, 'под нагрузкой' - 20%
| Письмо №АП-5536/06 Прил.1 п.48 | СП Пусконаладочные работы: 'вхолостую' - 80%, 'под нагрузкой' - 20% |  |  | 4: %; 5: 40; 7: 40; 10: 56; 12: 2784 | [7 empty] | СП Пусконаладочные работы: 'вхолостую' - 80%, 'под нагрузкой' - 20%
|  | Всего по позиции |  |  | 10: 286.98; 12: 14268 | [9 empty] | Всего по позиции
367 | ФЕРп01-11-011-01 | Проверка наличия цепи между заземлителями и заземленными элементами |  |  | 4: 100 измерений; 7: 0,01 |  |  |  |  | Проверка наличия цепи между заземлителями и заземленными элементами
|  | Объем=1 / 100 | [22 empty] | Объем=1 / 100
| 1 | ОТ |  |  | 8: 165.95; 10: 1.66; 11: 49,72; 12: 83 | [6 empty] | ОТ
|  | ЗТ |  |  | 4: чел.-ч; 5: 12,96; 7: 0,1296 | [7 empty] | ЗТ
|  | Итого по расценке |  |  | 8: 165.95; 10: 1.66 | [8 empty] | Итого по расценке
|  | ФОТ |  |  | 10: 1.66; 12: 83 | [7 empty] | ФОТ
| МДС81-33.2004 Прил.4 п.48 | НР Пусконаладочные работы: 'вхолостую' - 80%, 'под нагрузкой' - 20% |  |  | 4: %; 5: 65; 7: 65; 10: 1.08; 12: 54 | [7 empty] | НР Пусконаладочные работы: 'вхолостую' - 80%, 'под нагрузкой' - 20%
| Письмо №АП-5536/06 Прил.1 п.48 | СП Пусконаладочные работы: 'вхолостую' - 80%, 'под нагрузкой' - 20% |  |  | 4: %; 5: 40; 7: 40; 10: 0.66; 12: 33 | [7 empty] | СП Пусконаладочные работы: 'вхолостую' - 80%, 'под нагрузкой' - 20%
|  | Всего по позиции |  |  | 10: 3.4; 12: 170 | [9 empty] | Всего по позиции
|  | Итого по разделу 50 Трансформаторная подстанция №500 |  |  | 10: 103300.46; 12: 1115882 | [12 empty] | Итого по разделу 50 Трансформаторная подстанция №500
Раздел 51. Трансформаторная подстанция №581 | [15 empty] | Раздел 51. Трансформаторная подстанция №581
368 | ФЕРм08-01-062-02 | Трансформатор силовой, автотрансформатор или масляный реактор, масса: до 3 т | [15 empty] | Трансформатор силовой, автотрансформатор или масляный реактор, масса: до 3 т | bar: 4; 7
| Приказ от 04.09.2019 № 507/пр табл.3 п.3 | Демонтаж оборудования, не пригодного для дальнейшего использования (предназначено в лом), с разборкой и резкой на части ОЗП=0,5; ЭМ=0,5 к расх.; ЗПМ=0,5; МАТ=0 к расх.; ТЗ=0,5; ТЗМ=0,5 | [16 empty] | Демонтаж оборудования, не пригодного для дальнейшего использования (предназначено в лом), с разборкой и резкой на части ОЗП=0,5; ЭМ=0,5 к расх.; ЗПМ=0,5; МАТ=0 к расх.; ТЗ=0,5; ТЗМ=0,5
| 1 | ОТ |  |  | 8: 265.51; 9: 0,5; 10: 132.76; 11: 49,72; 12: 6601 | [6 empty] | ОТ
| 2 | ЭМ |  |  | 8: 624.62; 9: 0,5; 10: 312.31; 11: 15,26; 12: 4766 | [6 empty] | ЭМ
| 3 | в т.ч. ОТм |  |  | 8: 87.31; 9: 0,5; 10: 43.66; 11: 49,72; 12: 2171 | [6 empty] | в т.ч. ОТм
| 4 | М |  |  | 8: 711.51; 9: 0; 10: 0; 11: 9,94 | [6 empty] | М
|  | ЗТ |  |  | 4: чел.-ч; 5: 27,6; 6: 0,5; 7: 13,8 | [7 empty] | ЗТ
|  | ЗТм |  |  | 4: чел.-ч; 5: 6,98; 6: 0,5; 7: 3,49 | [7 empty] | ЗТм
|  | Итого по расценке |  |  | 8: 1601.64; 10: 445.07 | [8 empty] | Итого по расценке
|  | ФОТ |  |  | 10: 176.42; 12: 8772 | [7 empty] | ФОТ
| МДС81-33.2004 Прил.4 п.45.2 | НР Электромонтажные работы на других объектах |  |  | 4: %; 5: 95; 7: 95; 10: 167.6; 12: 8333 | [7 empty] | НР Электромонтажные работы на других объектах
| Письмо №АП-5536/06 Прил.1 п.45.2 | СП Электромонтажные работы на других объектах |  |  | 4: %; 5: 65; 7: 65; 10: 114.67; 12: 5702 | [7 empty] | СП Электромонтажные работы на других объектах
|  | Всего по позиции |  |  | 10: 727.34; 12: 25402 | [9 empty] | Всего по позиции
369 | ФЕРм08-01-062-02 | Трансформатор силовой, автотрансформатор или масляный реактор, масса: до 3 т | [15 empty] | Трансформатор силовой, автотрансформатор или масляный реактор, масса: до 3 т | bar: 4; 7
| 1 | ОТ |  |  | 8: 265.51; 10: 265.51; 11: 49,72; 12: 13201 | [6 empty] | ОТ
| 2 | ЭМ |  |  | 8: 624.62; 10: 624.62; 11: 15,26; 12: 9532 | [6 empty] | ЭМ
| 3 | в т.ч. ОТм |  |  | 8: 87.31; 10: 87.31; 11: 49,72; 12: 4341 | [6 empty] | в т.ч. ОТм
| 4 | М |  |  | 8: 711.51; 10: 711.51; 11: 9,94; 12: 7072 | [6 empty] | М
|  | ЗТ |  |  | 4: чел.-ч; 5: 27,6; 7: 27,6 | [7 empty] | ЗТ
|  | ЗТм |  |  | 4: чел.-ч; 5: 6,98; 7: 6,98 | [7 empty] | ЗТм
|  | Итого по расценке |  |  | 8: 1601.64; 10: 1601.64 | [8 empty] | Итого по расценке
|  | ФОТ |  |  | 10: 352.82; 12: 17542 | [7 empty] | ФОТ
| МДС81-33.2004 Прил.4 п.45.2 | НР Электромонтажные работы на других объектах |  |  | 4: %; 5: 95; 7: 95; 10: 335.18; 12: 16665 | [7 empty] | НР Электромонтажные работы на других объектах
| Письмо №АП-5536/06 Прил.1 п.45.2 | СП Электромонтажные работы на других объектах |  |  | 4: %; 5: 65; 7: 65; 10: 229.33; 12: 11402 | [7 empty] | СП Электромонтажные работы на других объектах
|  | Всего по позиции |  |  | 10: 2166.15; 12: 57872 | [9 empty] | Всего по позиции
370 | ТЦ_62.5.02.04_54_5402462822_02.08.2021_01 | Трансформатор ТМГ-СЭЩ 630/10-11-УХЛ1 6(10)/0,4 |  |  | шт |  |  | 1 | 685975 |  | 69011.57 | 9,94 | 685975 |  |  |  |  | Трансформатор ТМГ-СЭЩ 630/10-11-УХЛ1 6(10)/0,4
(Электромонтажные работы на других объектах)
|  | Цена=823170/1.2 | [21 empty] | Цена=823170/1.2
371 | ФЕРп01-02-002-02 | Трансформатор силовой трехфазный масляный двухобмоточный напряжением: до 11 кВ, мощностью до 1,6 МВА | [15 empty] | Трансформатор силовой трехфазный масляный двухобмоточный напряжением: до 11 кВ, мощностью до 1,6 МВА | bar: 4; 7
| 1 | ОТ |  |  | 8: 139.99; 10: 139.99; 11: 49,72; 12: 6960 | [6 empty] | ОТ
|  | ЗТ |  |  | 4: чел.-ч; 5: 10,8; 7: 10,8 | [7 empty] | ЗТ
|  | Итого по расценке |  |  | 8: 139.99; 10: 139.99 | [8 empty] | Итого по расценке
|  | ФОТ |  |  | 10: 139.99; 12: 6960 | [7 empty] | ФОТ
| МДС81-33.2004 Прил.4 п.48 | НР Пусконаладочные работы: 'вхолостую' - 80%, 'под нагрузкой' - 20% |  |  | 4: %; 5: 65; 7: 65; 10: 90.99; 12: 4524 | [7 empty] | НР Пусконаладочные работы: 'вхолостую' - 80%, 'под нагрузкой' - 20%
| Письмо №АП-5536/06 Прил.1 п.48 | СП Пусконаладочные работы: 'вхолостую' - 80%, 'под нагрузкой' - 20% |  |  | 4: %; 5: 40; 7: 40; 10: 56; 12: 2784 | [7 empty] | СП Пусконаладочные работы: 'вхолостую' - 80%, 'под нагрузкой' - 20%
|  | Всего по позиции |  |  | 10: 286.98; 12: 14268 | [9 empty] | Всего по позиции
372 | ФЕРп01-11-011-01 | Проверка наличия цепи между заземлителями и заземленными элементами |  |  | 4: 100 измерений; 7: 0,01 |  |  |  |  | Проверка наличия цепи между заземлителями и заземленными элементами
|  | Объем=1 / 100 | [22 empty] | Объем=1 / 100
| 1 | ОТ |  |  | 8: 165.95; 10: 1.66; 11: 49,72; 12: 83 | [6 empty] | ОТ
|  | ЗТ |  |  | 4: чел.-ч; 5: 12,96; 7: 0,1296 | [7 empty] | ЗТ
|  | Итого по расценке |  |  | 8: 165.95; 10: 1.66 | [8 empty] | Итого по расценке
|  | ФОТ |  |  | 10: 1.66; 12: 83 | [7 empty] | ФОТ
| МДС81-33.2004 Прил.4 п.48 | НР Пусконаладочные работы: 'вхолостую' - 80%, 'под нагрузкой' - 20% |  |  | 4: %; 5: 65; 7: 65; 10: 1.08; 12: 54 | [7 empty] | НР Пусконаладочные работы: 'вхолостую' - 80%, 'под нагрузкой' - 20%
| Письмо №АП-5536/06 Прил.1 п.48 | СП Пусконаладочные работы: 'вхолостую' - 80%, 'под нагрузкой' - 20% |  |  | 4: %; 5: 40; 7: 40; 10: 0.66; 12: 33 | [7 empty] | СП Пусконаладочные работы: 'вхолостую' - 80%, 'под нагрузкой' - 20%
|  | Всего по позиции |  |  | 10: 3.4; 12: 170 | [9 empty] | Всего по позиции
|  | Итого по разделу 51 Трансформаторная подстанция №581 |  |  | 10: 72195.44; 12: 783687 | [12 empty] | Итого по разделу 51 Трансформаторная подстанция №581
Раздел 52. Трансформаторная подстанция №448 | [15 empty] | Раздел 52. Трансформаторная подстанция №448
373 | ФЕРм08-01-062-01 | Трансформатор силовой, автотрансформатор или масляный реактор, масса: до 1 т | [15 empty] | Трансформатор силовой, автотрансформатор или масляный реактор, масса: до 1 т | bar: 4; 7
| Приказ от 04.09.2019 № 507/пр табл.3 п.3 | Демонтаж оборудования, не пригодного для дальнейшего использования (предназначено в лом), с разборкой и резкой на части ОЗП=0,5; ЭМ=0,5 к расх.; ЗПМ=0,5; МАТ=0 к расх.; ТЗ=0,5; ТЗМ=0,5 | [16 empty] | Демонтаж оборудования, не пригодного для дальнейшего использования (предназначено в лом), с разборкой и резкой на части ОЗП=0,5; ЭМ=0,5 к расх.; ЗПМ=0,5; МАТ=0 к расх.; ТЗ=0,5; ТЗМ=0,5
| 1 | ОТ |  |  | 8: 189.51; 9: 0,5; 10: 94.76; 11: 49,72; 12: 4711 | [6 empty] | ОТ
| 2 | ЭМ |  |  | 8: 168.26; 9: 0,5; 10: 84.13; 11: 15,26; 12: 1284 | [6 empty] | ЭМ
| 3 | в т.ч. ОТм |  |  | 8: 23.52; 9: 0,5; 10: 11.76; 11: 49,72; 12: 585 | [6 empty] | в т.ч. ОТм
| 4 | М |  |  | 8: 474.59; 9: 0; 10: 0; 11: 9,94 | [6 empty] | М
|  | ЗТ |  |  | 4: чел.-ч; 5: 19,7; 6: 0,5; 7: 9,85 | [7 empty] | ЗТ
|  | ЗТм |  |  | 4: чел.-ч; 5: 1,88; 6: 0,5; 7: 0,94 | [7 empty] | ЗТм
|  | Итого по расценке |  |  | 8: 832.36; 10: 178.89 | [8 empty] | Итого по расценке
|  | ФОТ |  |  | 10: 106.52; 12: 5296 | [7 empty] | ФОТ
| МДС81-33.2004 Прил.4 п.45.2 | НР Электромонтажные работы на других объектах |  |  | 4: %; 5: 95; 7: 95; 10: 101.19; 12: 5031 | [7 empty] | НР Электромонтажные работы на других объектах
| Письмо №АП-5536/06 Прил.1 п.45.2 | СП Электромонтажные работы на других объектах |  |  | 4: %; 5: 65; 7: 65; 10: 69.24; 12: 3442 | [7 empty] | СП Электромонтажные работы на других объектах
|  | Всего по позиции |  |  | 10: 349.32; 12: 14468 | [9 empty] | Всего по позиции
374 | ФЕРм08-01-062-01 | Трансформатор силовой, автотрансформатор или масляный реактор, масса: до 1 т | [15 empty] | Трансформатор силовой, автотрансформатор или масляный реактор, масса: до 1 т | bar: 4; 7
| 1 | ОТ |  |  | 8: 189.51; 10: 189.51; 11: 49,72; 12: 9422 | [6 empty] | ОТ
| 2 | ЭМ |  |  | 8: 168.26; 10: 168.26; 11: 15,26; 12: 2568 | [6 empty] | ЭМ
| 3 | в т.ч. ОТм |  |  | 8: 23.52; 10: 23.52; 11: 49,72; 12: 1169 | [6 empty] | в т.ч. ОТм
| 4 | М |  |  | 8: 474.59; 10: 474.59; 11: 9,94; 12: 4717 | [6 empty] | М
|  | ЗТ |  |  | 4: чел.-ч; 5: 19,7; 7: 19,7 | [7 empty] | ЗТ
|  | ЗТм |  |  | 4: чел.-ч; 5: 1,88; 7: 1,88 | [7 empty] | ЗТм
|  | Итого по расценке |  |  | 8: 832.36; 10: 832.36 | [8 empty] | Итого по расценке
|  | ФОТ |  |  | 10: 213.03; 12: 10591 | [7 empty] | ФОТ
| МДС81-33.2004 Прил.4 п.45.2 | НР Электромонтажные работы на других объектах |  |  | 4: %; 5: 95; 7: 95; 10: 202.38; 12: 10061 | [7 empty] | НР Электромонтажные работы на других объектах
| Письмо №АП-5536/06 Прил.1 п.45.2 | СП Электромонтажные работы на других объектах |  |  | 4: %; 5: 65; 7: 65; 10: 138.47; 12: 6884 | [7 empty] | СП Электромонтажные работы на других объектах
|  | Всего по позиции |  |  | 10: 1173.21; 12: 33652 | [9 empty] | Всего по позиции
375 | ТЦ_62.5.02.04_54_5402462822_02.08.2021_01 | Трансформатор ТМГ-СЭЩ 400/10-11-УХЛ1 6(10)/0,4 |  |  | шт |  |  | 1 | 495383.33 |  | 49837.32 | 9,94 | 495383 |  |  |  |  | Трансформатор ТМГ-СЭЩ 400/10-11-УХЛ1 6(10)/0,4
(Электромонтажные работы на других объектах)
|  | Цена=594460/1.2 | [21 empty] | Цена=594460/1.2
376 | ФЕРп01-02-002-02 | Трансформатор силовой трехфазный масляный двухобмоточный напряжением: до 11 кВ, мощностью до 1,6 МВА | [15 empty] | Трансформатор силовой трехфазный масляный двухобмоточный напряжением: до 11 кВ, мощностью до 1,6 МВА | bar: 4; 7
| 1 | ОТ |  |  | 8: 139.99; 10: 139.99; 11: 49,72; 12: 6960 | [6 empty] | ОТ
|  | ЗТ |  |  | 4: чел.-ч; 5: 10,8; 7: 10,8 | [7 empty] | ЗТ
|  | Итого по расценке |  |  | 8: 139.99; 10: 139.99 | [8 empty] | Итого по расценке
|  | ФОТ |  |  | 10: 139.99; 12: 6960 | [7 empty] | ФОТ
| МДС81-33.2004 Прил.4 п.48 | НР Пусконаладочные работы: 'вхолостую' - 80%, 'под нагрузкой' - 20% |  |  | 4: %; 5: 65; 7: 65; 10: 90.99; 12: 4524 | [7 empty] | НР Пусконаладочные работы: 'вхолостую' - 80%, 'под нагрузкой' - 20%
| Письмо №АП-5536/06 Прил.1 п.48 | СП Пусконаладочные работы: 'вхолостую' - 80%, 'под нагрузкой' - 20% |  |  | 4: %; 5: 40; 7: 40; 10: 56; 12: 2784 | [7 empty] | СП Пусконаладочные работы: 'вхолостую' - 80%, 'под нагрузкой' - 20%
|  | Всего по позиции |  |  | 10: 286.98; 12: 14268 | [9 empty] | Всего по позиции
377 | ФЕРп01-11-011-01 | Проверка наличия цепи между заземлителями и заземленными элементами |  |  | 4: 100 измерений; 7: 0,01 |  |  |  |  | Проверка наличия цепи между заземлителями и заземленными элементами
|  | Объем=1 / 100 | [22 empty] | Объем=1 / 100
| 1 | ОТ |  |  | 8: 165.95; 10: 1.66; 11: 49,72; 12: 83 | [6 empty] | ОТ
|  | ЗТ |  |  | 4: чел.-ч; 5: 12,96; 7: 0,1296 | [7 empty] | ЗТ
|  | Итого по расценке |  |  | 8: 165.95; 10: 1.66 | [8 empty] | Итого по расценке
|  | ФОТ |  |  | 10: 1.66; 12: 83 | [7 empty] | ФОТ
| МДС81-33.2004 Прил.4 п.48 | НР Пусконаладочные работы: 'вхолостую' - 80%, 'под нагрузкой' - 20% |  |  | 4: %; 5: 65; 7: 65; 10: 1.08; 12: 54 | [7 empty] | НР Пусконаладочные работы: 'вхолостую' - 80%, 'под нагрузкой' - 20%
| Письмо №АП-5536/06 Прил.1 п.48 | СП Пусконаладочные работы: 'вхолостую' - 80%, 'под нагрузкой' - 20% |  |  | 4: %; 5: 40; 7: 40; 10: 0.66; 12: 33 | [7 empty] | СП Пусконаладочные работы: 'вхолостую' - 80%, 'под нагрузкой' - 20%
|  | Всего по позиции |  |  | 10: 3.4; 12: 170 | [9 empty] | Всего по позиции
|  | Итого по разделу 52 Трансформаторная подстанция №448 |  |  | 10: 51650.23; 12: 557941 | [12 empty] | Итого по разделу 52 Трансформаторная подстанция №448
Раздел 53. Трансформаторная подстанция №449 | [15 empty] | Раздел 53. Трансформаторная подстанция №449
378 | ФЕРм08-01-062-01 | Трансформатор силовой, автотрансформатор или масляный реактор, масса: до 1 т | [15 empty] | Трансформатор силовой, автотрансформатор или масляный реактор, масса: до 1 т | bar: 4; 7
| Приказ от 04.09.2019 № 507/пр табл.3 п.3 | Демонтаж оборудования, не пригодного для дальнейшего использования (предназначено в лом), с разборкой и резкой на части ОЗП=0,5; ЭМ=0,5 к расх.; ЗПМ=0,5; МАТ=0 к расх.; ТЗ=0,5; ТЗМ=0,5 | [16 empty] | Демонтаж оборудования, не пригодного для дальнейшего использования (предназначено в лом), с разборкой и резкой на части ОЗП=0,5; ЭМ=0,5 к расх.; ЗПМ=0,5; МАТ=0 к расх.; ТЗ=0,5; ТЗМ=0,5
| 1 | ОТ |  |  | 8: 189.51; 9: 0,5; 10: 94.76; 11: 49,72; 12: 4711 | [6 empty] | ОТ
| 2 | ЭМ |  |  | 8: 168.26; 9: 0,5; 10: 84.13; 11: 15,26; 12: 1284 | [6 empty] | ЭМ
| 3 | в т.ч. ОТм |  |  | 8: 23.52; 9: 0,5; 10: 11.76; 11: 49,72; 12: 585 | [6 empty] | в т.ч. ОТм
| 4 | М |  |  | 8: 474.59; 9: 0; 10: 0; 11: 9,94 | [6 empty] | М
|  | ЗТ |  |  | 4: чел.-ч; 5: 19,7; 6: 0,5; 7: 9,85 | [7 empty] | ЗТ
|  | ЗТм |  |  | 4: чел.-ч; 5: 1,88; 6: 0,5; 7: 0,94 | [7 empty] | ЗТм
|  | Итого по расценке |  |  | 8: 832.36; 10: 178.89 | [8 empty] | Итого по расценке
|  | ФОТ |  |  | 10: 106.52; 12: 5296 | [7 empty] | ФОТ
| МДС81-33.2004 Прил.4 п.45.2 | НР Электромонтажные работы на других объектах |  |  | 4: %; 5: 95; 7: 95; 10: 101.19; 12: 5031 | [7 empty] | НР Электромонтажные работы на других объектах
| Письмо №АП-5536/06 Прил.1 п.45.2 | СП Электромонтажные работы на других объектах |  |  | 4: %; 5: 65; 7: 65; 10: 69.24; 12: 3442 | [7 empty] | СП Электромонтажные работы на других объектах
|  | Всего по позиции |  |  | 10: 349.32; 12: 14468 | [9 empty] | Всего по позиции
379 | ФЕРм08-01-062-01 | Трансформатор силовой, автотрансформатор или масляный реактор, масса: до 1 т | [15 empty] | Трансформатор силовой, автотрансформатор или масляный реактор, масса: до 1 т | bar: 4; 7
| 1 | ОТ |  |  | 8: 189.51; 10: 189.51; 11: 49,72; 12: 9422 | [6 empty] | ОТ
| 2 | ЭМ |  |  | 8: 168.26; 10: 168.26; 11: 15,26; 12: 2568 | [6 empty] | ЭМ
| 3 | в т.ч. ОТм |  |  | 8: 23.52; 10: 23.52; 11: 49,72; 12: 1169 | [6 empty] | в т.ч. ОТм
| 4 | М |  |  | 8: 474.59; 10: 474.59; 11: 9,94; 12: 4717 | [6 empty] | М
|  | ЗТ |  |  | 4: чел.-ч; 5: 19,7; 7: 19,7 | [7 empty] | ЗТ
|  | ЗТм |  |  | 4: чел.-ч; 5: 1,88; 7: 1,88 | [7 empty] | ЗТм
|  | Итого по расценке |  |  | 8: 832.36; 10: 832.36 | [8 empty] | Итого по расценке
|  | ФОТ |  |  | 10: 213.03; 12: 10591 | [7 empty] | ФОТ
| МДС81-33.2004 Прил.4 п.45.2 | НР Электромонтажные работы на других объектах |  |  | 4: %; 5: 95; 7: 95; 10: 202.38; 12: 10061 | [7 empty] | НР Электромонтажные работы на других объектах
| Письмо №АП-5536/06 Прил.1 п.45.2 | СП Электромонтажные работы на других объектах |  |  | 4: %; 5: 65; 7: 65; 10: 138.47; 12: 6884 | [7 empty] | СП Электромонтажные работы на других объектах
|  | Всего по позиции |  |  | 10: 1173.21; 12: 33652 | [9 empty] | Всего по позиции
380 | ТЦ_62.5.02.04_54_5402462822_02.08.2021_01 | Трансформатор ТМГ-СЭЩ 250/10-11-УХЛ1 6(10)/0,4 |  |  | шт |  |  | 1 | 414858.33 |  | 41736.22 | 9,94 | 414858 |  |  |  |  | Трансформатор ТМГ-СЭЩ 250/10-11-УХЛ1 6(10)/0,4
(Электромонтажные работы на других объектах)
|  | Цена=497830/1.2 | [21 empty] | Цена=497830/1.2
381 | ФЕРп01-02-002-01 | Трансформатор силовой трехфазный масляный двухобмоточный напряжением: до 11 кВ, мощностью до 0,32 МВА | [15 empty] | Трансформатор силовой трехфазный масляный двухобмоточный напряжением: до 11 кВ, мощностью до 0,32 МВА | bar: 4; 7
| 1 | ОТ |  |  | 8: 81.66; 10: 81.66; 11: 49,72; 12: 4060 | [6 empty] | ОТ
|  | ЗТ |  |  | 4: чел.-ч; 5: 6,3; 7: 6,3 | [7 empty] | ЗТ
|  | Итого по расценке |  |  | 8: 81.66; 10: 81.66 | [8 empty] | Итого по расценке
|  | ФОТ |  |  | 10: 81.66; 12: 4060 | [7 empty] | ФОТ
| МДС81-33.2004 Прил.4 п.48 | НР Пусконаладочные работы: 'вхолостую' - 80%, 'под нагрузкой' - 20% |  |  | 4: %; 5: 65; 7: 65; 10: 53.08; 12: 2639 | [7 empty] | НР Пусконаладочные работы: 'вхолостую' - 80%, 'под нагрузкой' - 20%
| Письмо №АП-5536/06 Прил.1 п.48 | СП Пусконаладочные работы: 'вхолостую' - 80%, 'под нагрузкой' - 20% |  |  | 4: %; 5: 40; 7: 40; 10: 32.66; 12: 1624 | [7 empty] | СП Пусконаладочные работы: 'вхолостую' - 80%, 'под нагрузкой' - 20%
|  | Всего по позиции |  |  | 10: 167.4; 12: 8323 | [9 empty] | Всего по позиции
382 | ФЕРп01-11-011-01 | Проверка наличия цепи между заземлителями и заземленными элементами |  |  | 4: 100 измерений; 7: 0,01 |  |  |  |  | Проверка наличия цепи между заземлителями и заземленными элементами
|  | Объем=1 / 100 | [22 empty] | Объем=1 / 100
| 1 | ОТ |  |  | 8: 165.95; 10: 1.66; 11: 49,72; 12: 83 | [6 empty] | ОТ
|  | ЗТ |  |  | 4: чел.-ч; 5: 12,96; 7: 0,1296 | [7 empty] | ЗТ
|  | Итого по расценке |  |  | 8: 165.95; 10: 1.66 | [8 empty] | Итого по расценке
|  | ФОТ |  |  | 10: 1.66; 12: 83 | [7 empty] | ФОТ
| МДС81-33.2004 Прил.4 п.48 | НР Пусконаладочные работы: 'вхолостую' - 80%, 'под нагрузкой' - 20% |  |  | 4: %; 5: 65; 7: 65; 10: 1.08; 12: 54 | [7 empty] | НР Пусконаладочные работы: 'вхолостую' - 80%, 'под нагрузкой' - 20%
| Письмо №АП-5536/06 Прил.1 п.48 | СП Пусконаладочные работы: 'вхолостую' - 80%, 'под нагрузкой' - 20% |  |  | 4: %; 5: 40; 7: 40; 10: 0.66; 12: 33 | [7 empty] | СП Пусконаладочные работы: 'вхолостую' - 80%, 'под нагрузкой' - 20%
|  | Всего по позиции |  |  | 10: 3.4; 12: 170 | [9 empty] | Всего по позиции
|  | Итого по разделу 53 Трансформаторная подстанция №449 |  |  | 10: 43429.55; 12: 471471 | [12 empty] | Итого по разделу 53 Трансформаторная подстанция №449
Раздел 54. Трансформаторная подстанция №450 | [15 empty] | Раздел 54. Трансформаторная подстанция №450
1. | [16 empty] | 1.
383 | ФЕРм08-01-062-01 | Трансформатор силовой, автотрансформатор или масляный реактор, масса: до 1 т | [15 empty] | Трансформатор силовой, автотрансформатор или масляный реактор, масса: до 1 т | bar: 4; 7
| Приказ от 04.09.2019 № 507/пр табл.3 п.3 | Демонтаж оборудования, не пригодного для дальнейшего использования (предназначено в лом), с разборкой и резкой на части ОЗП=0,5; ЭМ=0,5 к расх.; ЗПМ=0,5; МАТ=0 к расх.; ТЗ=0,5; ТЗМ=0,5 | [16 empty] | Демонтаж оборудования, не пригодного для дальнейшего использования (предназначено в лом), с разборкой и резкой на части ОЗП=0,5; ЭМ=0,5 к расх.; ЗПМ=0,5; МАТ=0 к расх.; ТЗ=0,5; ТЗМ=0,5
| 1 | ОТ |  |  | 8: 189.51; 9: 0,5; 10: 94.76; 11: 49,72; 12: 4711 | [6 empty] | ОТ
| 2 | ЭМ |  |  | 8: 168.26; 9: 0,5; 10: 84.13; 11: 15,26; 12: 1284 | [6 empty] | ЭМ
| 3 | в т.ч. ОТм |  |  | 8: 23.52; 9: 0,5; 10: 11.76; 11: 49,72; 12: 585 | [6 empty] | в т.ч. ОТм
| 4 | М |  |  | 8: 474.59; 9: 0; 10: 0; 11: 9,94 | [6 empty] | М
|  | ЗТ |  |  | 4: чел.-ч; 5: 19,7; 6: 0,5; 7: 9,85 | [7 empty] | ЗТ
|  | ЗТм |  |  | 4: чел.-ч; 5: 1,88; 6: 0,5; 7: 0,94 | [7 empty] | ЗТм
|  | Итого по расценке |  |  | 8: 832.36; 10: 178.89 | [8 empty] | Итого по расценке
|  | ФОТ |  |  | 10: 106.52; 12: 5296 | [7 empty] | ФОТ
| МДС81-33.2004 Прил.4 п.45.2 | НР Электромонтажные работы на других объектах |  |  | 4: %; 5: 95; 7: 95; 10: 101.19; 12: 5031 | [7 empty] | НР Электромонтажные работы на других объектах
| Письмо №АП-5536/06 Прил.1 п.45.2 | СП Электромонтажные работы на других объектах |  |  | 4: %; 5: 65; 7: 65; 10: 69.24; 12: 3442 | [7 empty] | СП Электромонтажные работы на других объектах
|  | Всего по позиции |  |  | 10: 349.32; 12: 14468 | [9 empty] | Всего по позиции
384 | ФЕРм08-01-062-01 | Трансформатор силовой, автотрансформатор или масляный реактор, масса: до 1 т | [15 empty] | Трансформатор силовой, автотрансформатор или масляный реактор, масса: до 1 т | bar: 4; 7
| 1 | ОТ |  |  | 8: 189.51; 10: 189.51; 11: 49,72; 12: 9422 | [6 empty] | ОТ
| 2 | ЭМ |  |  | 8: 168.26; 10: 168.26; 11: 15,26; 12: 2568 | [6 empty] | ЭМ
| 3 | в т.ч. ОТм |  |  | 8: 23.52; 10: 23.52; 11: 49,72; 12: 1169 | [6 empty] | в т.ч. ОТм
| 4 | М |  |  | 8: 474.59; 10: 474.59; 11: 9,94; 12: 4717 | [6 empty] | М
|  | ЗТ |  |  | 4: чел.-ч; 5: 19,7; 7: 19,7 | [7 empty] | ЗТ
|  | ЗТм |  |  | 4: чел.-ч; 5: 1,88; 7: 1,88 | [7 empty] | ЗТм
|  | Итого по расценке |  |  | 8: 832.36; 10: 832.36 | [8 empty] | Итого по расценке
|  | ФОТ |  |  | 10: 213.03; 12: 10591 | [7 empty] | ФОТ
| МДС81-33.2004 Прил.4 п.45.2 | НР Электромонтажные работы на других объектах |  |  | 4: %; 5: 95; 7: 95; 10: 202.38; 12: 10061 | [7 empty] | НР Электромонтажные работы на других объектах
| Письмо №АП-5536/06 Прил.1 п.45.2 | СП Электромонтажные работы на других объектах |  |  | 4: %; 5: 65; 7: 65; 10: 138.47; 12: 6884 | [7 empty] | СП Электромонтажные работы на других объектах
|  | Всего по позиции |  |  | 10: 1173.21; 12: 33652 | [9 empty] | Всего по позиции
385 | ТЦ_62.5.02.04_54_5402462822_02.08.2021_01 | Трансформатор ТМГ-СЭЩ 400/10-11-УХЛ1 6(10)/0,4 |  |  | шт |  |  | 1 | 495383.33 |  | 49837.32 | 9,94 | 495383 |  |  |  |  | Трансформатор ТМГ-СЭЩ 400/10-11-УХЛ1 6(10)/0,4
(Электромонтажные работы на других объектах)
|  | Цена=594460/1.2 | [21 empty] | Цена=594460/1.2
386 | ФЕРп01-02-002-02 | Трансформатор силовой трехфазный масляный двухобмоточный напряжением: до 11 кВ, мощностью до 1,6 МВА | [15 empty] | Трансформатор силовой трехфазный масляный двухобмоточный напряжением: до 11 кВ, мощностью до 1,6 МВА | bar: 4; 7
| 1 | ОТ |  |  | 8: 139.99; 10: 139.99; 11: 49,72; 12: 6960 | [6 empty] | ОТ
|  | ЗТ |  |  | 4: чел.-ч; 5: 10,8; 7: 10,8 | [7 empty] | ЗТ
|  | Итого по расценке |  |  | 8: 139.99; 10: 139.99 | [8 empty] | Итого по расценке
|  | ФОТ |  |  | 10: 139.99; 12: 6960 | [7 empty] | ФОТ
| МДС81-33.2004 Прил.4 п.48 | НР Пусконаладочные работы: 'вхолостую' - 80%, 'под нагрузкой' - 20% |  |  | 4: %; 5: 65; 7: 65; 10: 90.99; 12: 4524 | [7 empty] | НР Пусконаладочные работы: 'вхолостую' - 80%, 'под нагрузкой' - 20%
| Письмо №АП-5536/06 Прил.1 п.48 | СП Пусконаладочные работы: 'вхолостую' - 80%, 'под нагрузкой' - 20% |  |  | 4: %; 5: 40; 7: 40; 10: 56; 12: 2784 | [7 empty] | СП Пусконаладочные работы: 'вхолостую' - 80%, 'под нагрузкой' - 20%
|  | Всего по позиции |  |  | 10: 286.98; 12: 14268 | [9 empty] | Всего по позиции
387 | ФЕРп01-11-011-01 | Проверка наличия цепи между заземлителями и заземленными элементами |  |  | 4: 100 измерений; 7: 0,01 |  |  |  |  | Проверка наличия цепи между заземлителями и заземленными элементами
|  | Объем=1 / 100 | [22 empty] | Объем=1 / 100
| 1 | ОТ |  |  | 8: 165.95; 10: 1.66; 11: 49,72; 12: 83 | [6 empty] | ОТ
|  | ЗТ |  |  | 4: чел.-ч; 5: 12,96; 7: 0,1296 | [7 empty] | ЗТ
|  | Итого по расценке |  |  | 8: 165.95; 10: 1.66 | [8 empty] | Итого по расценке
|  | ФОТ |  |  | 10: 1.66; 12: 83 | [7 empty] | ФОТ
| МДС81-33.2004 Прил.4 п.48 | НР Пусконаладочные работы: 'вхолостую' - 80%, 'под нагрузкой' - 20% |  |  | 4: %; 5: 65; 7: 65; 10: 1.08; 12: 54 | [7 empty] | НР Пусконаладочные работы: 'вхолостую' - 80%, 'под нагрузкой' - 20%
| Письмо №АП-5536/06 Прил.1 п.48 | СП Пусконаладочные работы: 'вхолостую' - 80%, 'под нагрузкой' - 20% |  |  | 4: %; 5: 40; 7: 40; 10: 0.66; 12: 33 | [7 empty] | СП Пусконаладочные работы: 'вхолостую' - 80%, 'под нагрузкой' - 20%
|  | Всего по позиции |  |  | 10: 3.4; 12: 170 | [9 empty] | Всего по позиции
2. | [16 empty] | 2.
388 | ФЕРм08-01-062-01 | Трансформатор силовой, автотрансформатор или масляный реактор, масса: до 1 т | [15 empty] | Трансформатор силовой, автотрансформатор или масляный реактор, масса: до 1 т | bar: 4; 7
| Приказ от 04.09.2019 № 507/пр табл.3 п.3 | Демонтаж оборудования, не пригодного для дальнейшего использования (предназначено в лом), с разборкой и резкой на части ОЗП=0,5; ЭМ=0,5 к расх.; ЗПМ=0,5; МАТ=0 к расх.; ТЗ=0,5; ТЗМ=0,5 | [16 empty] | Демонтаж оборудования, не пригодного для дальнейшего использования (предназначено в лом), с разборкой и резкой на части ОЗП=0,5; ЭМ=0,5 к расх.; ЗПМ=0,5; МАТ=0 к расх.; ТЗ=0,5; ТЗМ=0,5
| 1 | ОТ |  |  | 8: 189.51; 9: 0,5; 10: 94.76; 11: 49,72; 12: 4711 | [6 empty] | ОТ
| 2 | ЭМ |  |  | 8: 168.26; 9: 0,5; 10: 84.13; 11: 15,26; 12: 1284 | [6 empty] | ЭМ
| 3 | в т.ч. ОТм |  |  | 8: 23.52; 9: 0,5; 10: 11.76; 11: 49,72; 12: 585 | [6 empty] | в т.ч. ОТм
| 4 | М |  |  | 8: 474.59; 9: 0; 10: 0; 11: 9,94 | [6 empty] | М
|  | ЗТ |  |  | 4: чел.-ч; 5: 19,7; 6: 0,5; 7: 9,85 | [7 empty] | ЗТ
|  | ЗТм |  |  | 4: чел.-ч; 5: 1,88; 6: 0,5; 7: 0,94 | [7 empty] | ЗТм
|  | Итого по расценке |  |  | 8: 832.36; 10: 178.89 | [8 empty] | Итого по расценке
|  | ФОТ |  |  | 10: 106.52; 12: 5296 | [7 empty] | ФОТ
| МДС81-33.2004 Прил.4 п.45.2 | НР Электромонтажные работы на других объектах |  |  | 4: %; 5: 95; 7: 95; 10: 101.19; 12: 5031 | [7 empty] | НР Электромонтажные работы на других объектах
| Письмо №АП-5536/06 Прил.1 п.45.2 | СП Электромонтажные работы на других объектах |  |  | 4: %; 5: 65; 7: 65; 10: 69.24; 12: 3442 | [7 empty] | СП Электромонтажные работы на других объектах
|  | Всего по позиции |  |  | 10: 349.32; 12: 14468 | [9 empty] | Всего по позиции
389 | ФЕРм08-01-062-01 | Трансформатор силовой, автотрансформатор или масляный реактор, масса: до 1 т | [15 empty] | Трансформатор силовой, автотрансформатор или масляный реактор, масса: до 1 т | bar: 4; 7
| 1 | ОТ |  |  | 8: 189.51; 10: 189.51; 11: 49,72; 12: 9422 | [6 empty] | ОТ
| 2 | ЭМ |  |  | 8: 168.26; 10: 168.26; 11: 15,26; 12: 2568 | [6 empty] | ЭМ
| 3 | в т.ч. ОТм |  |  | 8: 23.52; 10: 23.52; 11: 49,72; 12: 1169 | [6 empty] | в т.ч. ОТм
| 4 | М |  |  | 8: 474.59; 10: 474.59; 11: 9,94; 12: 4717 | [6 empty] | М
|  | ЗТ |  |  | 4: чел.-ч; 5: 19,7; 7: 19,7 | [7 empty] | ЗТ
|  | ЗТм |  |  | 4: чел.-ч; 5: 1,88; 7: 1,88 | [7 empty] | ЗТм
|  | Итого по расценке |  |  | 8: 832.36; 10: 832.36 | [8 empty] | Итого по расценке
|  | ФОТ |  |  | 10: 213.03; 12: 10591 | [7 empty] | ФОТ
| МДС81-33.2004 Прил.4 п.45.2 | НР Электромонтажные работы на других объектах |  |  | 4: %; 5: 95; 7: 95; 10: 202.38; 12: 10061 | [7 empty] | НР Электромонтажные работы на других объектах
| Письмо №АП-5536/06 Прил.1 п.45.2 | СП Электромонтажные работы на других объектах |  |  | 4: %; 5: 65; 7: 65; 10: 138.47; 12: 6884 | [7 empty] | СП Электромонтажные работы на других объектах
|  | Всего по позиции |  |  | 10: 1173.21; 12: 33652 | [9 empty] | Всего по позиции
390 | ТЦ_62.5.02.04_54_5402462822_02.08.2021_01 | Трансформатор ТМГ-СЭЩ 400/10-11-УХЛ1 6(10)/0,4 |  |  | шт |  |  | 1 | 495383.33 |  | 49837.32 | 9,94 | 495383 |  |  |  |  | Трансформатор ТМГ-СЭЩ 400/10-11-УХЛ1 6(10)/0,4
(Электромонтажные работы на других объектах)
|  | Цена=594460/1.2 | [21 empty] | Цена=594460/1.2
391 | ФЕРп01-02-002-02 | Трансформатор силовой трехфазный масляный двухобмоточный напряжением: до 11 кВ, мощностью до 1,6 МВА | [15 empty] | Трансформатор силовой трехфазный масляный двухобмоточный напряжением: до 11 кВ, мощностью до 1,6 МВА | bar: 4; 7
| 1 | ОТ |  |  | 8: 139.99; 10: 139.99; 11: 49,72; 12: 6960 | [6 empty] | ОТ
|  | ЗТ |  |  | 4: чел.-ч; 5: 10,8; 7: 10,8 | [7 empty] | ЗТ
|  | Итого по расценке |  |  | 8: 139.99; 10: 139.99 | [8 empty] | Итого по расценке
|  | ФОТ |  |  | 10: 139.99; 12: 6960 | [7 empty] | ФОТ
| МДС81-33.2004 Прил.4 п.48 | НР Пусконаладочные работы: 'вхолостую' - 80%, 'под нагрузкой' - 20% |  |  | 4: %; 5: 65; 7: 65; 10: 90.99; 12: 4524 | [7 empty] | НР Пусконаладочные работы: 'вхолостую' - 80%, 'под нагрузкой' - 20%
| Письмо №АП-5536/06 Прил.1 п.48 | СП Пусконаладочные работы: 'вхолостую' - 80%, 'под нагрузкой' - 20% |  |  | 4: %; 5: 40; 7: 40; 10: 56; 12: 2784 | [7 empty] | СП Пусконаладочные работы: 'вхолостую' - 80%, 'под нагрузкой' - 20%
|  | Всего по позиции |  |  | 10: 286.98; 12: 14268 | [9 empty] | Всего по позиции
392 | ФЕРп01-11-011-01 | Проверка наличия цепи между заземлителями и заземленными элементами |  |  | 4: 100 измерений; 7: 0,01 |  |  |  |  | Проверка наличия цепи между заземлителями и заземленными элементами
|  | Объем=1 / 100 | [22 empty] | Объем=1 / 100
| 1 | ОТ |  |  | 8: 165.95; 10: 1.66; 11: 49,72; 12: 83 | [6 empty] | ОТ
|  | ЗТ |  |  | 4: чел.-ч; 5: 12,96; 7: 0,1296 | [7 empty] | ЗТ
|  | Итого по расценке |  |  | 8: 165.95; 10: 1.66 | [8 empty] | Итого по расценке
|  | ФОТ |  |  | 10: 1.66; 12: 83 | [7 empty] | ФОТ
| МДС81-33.2004 Прил.4 п.48 | НР Пусконаладочные работы: 'вхолостую' - 80%, 'под нагрузкой' - 20% |  |  | 4: %; 5: 65; 7: 65; 10: 1.08; 12: 54 | [7 empty] | НР Пусконаладочные работы: 'вхолостую' - 80%, 'под нагрузкой' - 20%
| Письмо №АП-5536/06 Прил.1 п.48 | СП Пусконаладочные работы: 'вхолостую' - 80%, 'под нагрузкой' - 20% |  |  | 4: %; 5: 40; 7: 40; 10: 0.66; 12: 33 | [7 empty] | СП Пусконаладочные работы: 'вхолостую' - 80%, 'под нагрузкой' - 20%
|  | Всего по позиции |  |  | 10: 3.4; 12: 170 | [9 empty] | Всего по позиции
|  | Итого по разделу 54 Трансформаторная подстанция №450 |  |  | 10: 103300.46; 12: 1115882 | [12 empty] | Итого по разделу 54 Трансформаторная подстанция №450
Раздел 55. Трансформаторная подстанция №521 | [15 empty] | Раздел 55. Трансформаторная подстанция №521
1. | [16 empty] | 1.
393 | ФЕРм08-01-062-01 | Трансформатор силовой, автотрансформатор или масляный реактор, масса: до 1 т | [15 empty] | Трансформатор силовой, автотрансформатор или масляный реактор, масса: до 1 т | bar: 4; 7
| Приказ от 04.09.2019 № 507/пр табл.3 п.3 | Демонтаж оборудования, не пригодного для дальнейшего использования (предназначено в лом), с разборкой и резкой на части ОЗП=0,5; ЭМ=0,5 к расх.; ЗПМ=0,5; МАТ=0 к расх.; ТЗ=0,5; ТЗМ=0,5 | [16 empty] | Демонтаж оборудования, не пригодного для дальнейшего использования (предназначено в лом), с разборкой и резкой на части ОЗП=0,5; ЭМ=0,5 к расх.; ЗПМ=0,5; МАТ=0 к расх.; ТЗ=0,5; ТЗМ=0,5
| 1 | ОТ |  |  | 8: 189.51; 9: 0,5; 10: 94.76; 11: 49,72; 12: 4711 | [6 empty] | ОТ
| 2 | ЭМ |  |  | 8: 168.26; 9: 0,5; 10: 84.13; 11: 15,26; 12: 1284 | [6 empty] | ЭМ
| 3 | в т.ч. ОТм |  |  | 8: 23.52; 9: 0,5; 10: 11.76; 11: 49,72; 12: 585 | [6 empty] | в т.ч. ОТм
| 4 | М |  |  | 8: 474.59; 9: 0; 10: 0; 11: 9,94 | [6 empty] | М
|  | ЗТ |  |  | 4: чел.-ч; 5: 19,7; 6: 0,5; 7: 9,85 | [7 empty] | ЗТ
|  | ЗТм |  |  | 4: чел.-ч; 5: 1,88; 6: 0,5; 7: 0,94 | [7 empty] | ЗТм
|  | Итого по расценке |  |  | 8: 832.36; 10: 178.89 | [8 empty] | Итого по расценке
|  | ФОТ |  |  | 10: 106.52; 12: 5296 | [7 empty] | ФОТ
| МДС81-33.2004 Прил.4 п.45.2 | НР Электромонтажные работы на других объектах |  |  | 4: %; 5: 95; 7: 95; 10: 101.19; 12: 5031 | [7 empty] | НР Электромонтажные работы на других объектах
| Письмо №АП-5536/06 Прил.1 п.45.2 | СП Электромонтажные работы на других объектах |  |  | 4: %; 5: 65; 7: 65; 10: 69.24; 12: 3442 | [7 empty] | СП Электромонтажные работы на других объектах
|  | Всего по позиции |  |  | 10: 349.32; 12: 14468 | [9 empty] | Всего по позиции
394 | ФЕРм08-01-062-01 | Трансформатор силовой, автотрансформатор или масляный реактор, масса: до 1 т | [15 empty] | Трансформатор силовой, автотрансформатор или масляный реактор, масса: до 1 т | bar: 4; 7
| 1 | ОТ |  |  | 8: 189.51; 10: 189.51; 11: 49,72; 12: 9422 | [6 empty] | ОТ
| 2 | ЭМ |  |  | 8: 168.26; 10: 168.26; 11: 15,26; 12: 2568 | [6 empty] | ЭМ
| 3 | в т.ч. ОТм |  |  | 8: 23.52; 10: 23.52; 11: 49,72; 12: 1169 | [6 empty] | в т.ч. ОТм
| 4 | М |  |  | 8: 474.59; 10: 474.59; 11: 9,94; 12: 4717 | [6 empty] | М
|  | ЗТ |  |  | 4: чел.-ч; 5: 19,7; 7: 19,7 | [7 empty] | ЗТ
|  | ЗТм |  |  | 4: чел.-ч; 5: 1,88; 7: 1,88 | [7 empty] | ЗТм
|  | Итого по расценке |  |  | 8: 832.36; 10: 832.36 | [8 empty] | Итого по расценке
|  | ФОТ |  |  | 10: 213.03; 12: 10591 | [7 empty] | ФОТ
| МДС81-33.2004 Прил.4 п.45.2 | НР Электромонтажные работы на других объектах |  |  | 4: %; 5: 95; 7: 95; 10: 202.38; 12: 10061 | [7 empty] | НР Электромонтажные работы на других объектах
| Письмо №АП-5536/06 Прил.1 п.45.2 | СП Электромонтажные работы на других объектах |  |  | 4: %; 5: 65; 7: 65; 10: 138.47; 12: 6884 | [7 empty] | СП Электромонтажные работы на других объектах
|  | Всего по позиции |  |  | 10: 1173.21; 12: 33652 | [9 empty] | Всего по позиции
395 | ТЦ_62.5.02.04_54_5402462822_02.08.2021_01 | Трансформатор ТМГ-СЭЩ 250/10-11-УХЛ1 6(10)/0,4 |  |  | шт |  |  | 1 | 414858.33 |  | 41736.22 | 9,94 | 414858 |  |  |  |  | Трансформатор ТМГ-СЭЩ 250/10-11-УХЛ1 6(10)/0,4
(Электромонтажные работы на других объектах)
|  | Цена=497830/1.2 | [21 empty] | Цена=497830/1.2
396 | ФЕРп01-02-002-01 | Трансформатор силовой трехфазный масляный двухобмоточный напряжением: до 11 кВ, мощностью до 0,32 МВА | [15 empty] | Трансформатор силовой трехфазный масляный двухобмоточный напряжением: до 11 кВ, мощностью до 0,32 МВА | bar: 4; 7
| 1 | ОТ |  |  | 8: 81.66; 10: 81.66; 11: 49,72; 12: 4060 | [6 empty] | ОТ
|  | ЗТ |  |  | 4: чел.-ч; 5: 6,3; 7: 6,3 | [7 empty] | ЗТ
|  | Итого по расценке |  |  | 8: 81.66; 10: 81.66 | [8 empty] | Итого по расценке
|  | ФОТ |  |  | 10: 81.66; 12: 4060 | [7 empty] | ФОТ
| МДС81-33.2004 Прил.4 п.48 | НР Пусконаладочные работы: 'вхолостую' - 80%, 'под нагрузкой' - 20% |  |  | 4: %; 5: 65; 7: 65; 10: 53.08; 12: 2639 | [7 empty] | НР Пусконаладочные работы: 'вхолостую' - 80%, 'под нагрузкой' - 20%
| Письмо №АП-5536/06 Прил.1 п.48 | СП Пусконаладочные работы: 'вхолостую' - 80%, 'под нагрузкой' - 20% |  |  | 4: %; 5: 40; 7: 40; 10: 32.66; 12: 1624 | [7 empty] | СП Пусконаладочные работы: 'вхолостую' - 80%, 'под нагрузкой' - 20%
|  | Всего по позиции |  |  | 10: 167.4; 12: 8323 | [9 empty] | Всего по позиции
397 | ФЕРп01-11-011-01 | Проверка наличия цепи между заземлителями и заземленными элементами |  |  | 4: 100 измерений; 7: 0,01 |  |  |  |  | Проверка наличия цепи между заземлителями и заземленными элементами
|  | Объем=1 / 100 | [22 empty] | Объем=1 / 100
| 1 | ОТ |  |  | 8: 165.95; 10: 1.66; 11: 49,72; 12: 83 | [6 empty] | ОТ
|  | ЗТ |  |  | 4: чел.-ч; 5: 12,96; 7: 0,1296 | [7 empty] | ЗТ
|  | Итого по расценке |  |  | 8: 165.95; 10: 1.66 | [8 empty] | Итого по расценке
|  | ФОТ |  |  | 10: 1.66; 12: 83 | [7 empty] | ФОТ
| МДС81-33.2004 Прил.4 п.48 | НР Пусконаладочные работы: 'вхолостую' - 80%, 'под нагрузкой' - 20% |  |  | 4: %; 5: 65; 7: 65; 10: 1.08; 12: 54 | [7 empty] | НР Пусконаладочные работы: 'вхолостую' - 80%, 'под нагрузкой' - 20%
| Письмо №АП-5536/06 Прил.1 п.48 | СП Пусконаладочные работы: 'вхолостую' - 80%, 'под нагрузкой' - 20% |  |  | 4: %; 5: 40; 7: 40; 10: 0.66; 12: 33 | [7 empty] | СП Пусконаладочные работы: 'вхолостую' - 80%, 'под нагрузкой' - 20%
|  | Всего по позиции |  |  | 10: 3.4; 12: 170 | [9 empty] | Всего по позиции
2. | [16 empty] | 2.
398 | ФЕРм08-01-062-01 | Трансформатор силовой, автотрансформатор или масляный реактор, масса: до 1 т | [15 empty] | Трансформатор силовой, автотрансформатор или масляный реактор, масса: до 1 т | bar: 4; 7
| Приказ от 04.09.2019 № 507/пр табл.3 п.3 | Демонтаж оборудования, не пригодного для дальнейшего использования (предназначено в лом), с разборкой и резкой на части ОЗП=0,5; ЭМ=0,5 к расх.; ЗПМ=0,5; МАТ=0 к расх.; ТЗ=0,5; ТЗМ=0,5 | [16 empty] | Демонтаж оборудования, не пригодного для дальнейшего использования (предназначено в лом), с разборкой и резкой на части ОЗП=0,5; ЭМ=0,5 к расх.; ЗПМ=0,5; МАТ=0 к расх.; ТЗ=0,5; ТЗМ=0,5
| 1 | ОТ |  |  | 8: 189.51; 9: 0,5; 10: 94.76; 11: 49,72; 12: 4711 | [6 empty] | ОТ
| 2 | ЭМ |  |  | 8: 168.26; 9: 0,5; 10: 84.13; 11: 15,26; 12: 1284 | [6 empty] | ЭМ
| 3 | в т.ч. ОТм |  |  | 8: 23.52; 9: 0,5; 10: 11.76; 11: 49,72; 12: 585 | [6 empty] | в т.ч. ОТм
| 4 | М |  |  | 8: 474.59; 9: 0; 10: 0; 11: 9,94 | [6 empty] | М
|  | ЗТ |  |  | 4: чел.-ч; 5: 19,7; 6: 0,5; 7: 9,85 | [7 empty] | ЗТ
|  | ЗТм |  |  | 4: чел.-ч; 5: 1,88; 6: 0,5; 7: 0,94 | [7 empty] | ЗТм
|  | Итого по расценке |  |  | 8: 832.36; 10: 178.89 | [8 empty] | Итого по расценке
|  | ФОТ |  |  | 10: 106.52; 12: 5296 | [7 empty] | ФОТ
| МДС81-33.2004 Прил.4 п.45.2 | НР Электромонтажные работы на других объектах |  |  | 4: %; 5: 95; 7: 95; 10: 101.19; 12: 5031 | [7 empty] | НР Электромонтажные работы на других объектах
| Письмо №АП-5536/06 Прил.1 п.45.2 | СП Электромонтажные работы на других объектах |  |  | 4: %; 5: 65; 7: 65; 10: 69.24; 12: 3442 | [7 empty] | СП Электромонтажные работы на других объектах
|  | Всего по позиции |  |  | 10: 349.32; 12: 14468 | [9 empty] | Всего по позиции
399 | ФЕРм08-01-062-01 | Трансформатор силовой, автотрансформатор или масляный реактор, масса: до 1 т | [15 empty] | Трансформатор силовой, автотрансформатор или масляный реактор, масса: до 1 т | bar: 4; 7
| 1 | ОТ |  |  | 8: 189.51; 10: 189.51; 11: 49,72; 12: 9422 | [6 empty] | ОТ
| 2 | ЭМ |  |  | 8: 168.26; 10: 168.26; 11: 15,26; 12: 2568 | [6 empty] | ЭМ
| 3 | в т.ч. ОТм |  |  | 8: 23.52; 10: 23.52; 11: 49,72; 12: 1169 | [6 empty] | в т.ч. ОТм
| 4 | М |  |  | 8: 474.59; 10: 474.59; 11: 9,94; 12: 4717 | [6 empty] | М
|  | ЗТ |  |  | 4: чел.-ч; 5: 19,7; 7: 19,7 | [7 empty] | ЗТ
|  | ЗТм |  |  | 4: чел.-ч; 5: 1,88; 7: 1,88 | [7 empty] | ЗТм
|  | Итого по расценке |  |  | 8: 832.36; 10: 832.36 | [8 empty] | Итого по расценке
|  | ФОТ |  |  | 10: 213.03; 12: 10591 | [7 empty] | ФОТ
| МДС81-33.2004 Прил.4 п.45.2 | НР Электромонтажные работы на других объектах |  |  | 4: %; 5: 95; 7: 95; 10: 202.38; 12: 10061 | [7 empty] | НР Электромонтажные работы на других объектах
| Письмо №АП-5536/06 Прил.1 п.45.2 | СП Электромонтажные работы на других объектах |  |  | 4: %; 5: 65; 7: 65; 10: 138.47; 12: 6884 | [7 empty] | СП Электромонтажные работы на других объектах
|  | Всего по позиции |  |  | 10: 1173.21; 12: 33652 | [9 empty] | Всего по позиции
400 | ТЦ_62.5.02.04_54_5402462822_02.08.2021_01 | Трансформатор ТМГ-СЭЩ 250/10-11-УХЛ1 6(10)/0,4 |  |  | шт |  |  | 1 | 414858.33 |  | 41736.22 | 9,94 | 414858 |  |  |  |  | Трансформатор ТМГ-СЭЩ 250/10-11-УХЛ1 6(10)/0,4
(Электромонтажные работы на других объектах)
|  | Цена=497830/1.2 | [21 empty] | Цена=497830/1.2
401 | ФЕРп01-02-002-01 | Трансформатор силовой трехфазный масляный двухобмоточный напряжением: до 11 кВ, мощностью до 0,32 МВА | [15 empty] | Трансформатор силовой трехфазный масляный двухобмоточный напряжением: до 11 кВ, мощностью до 0,32 МВА | bar: 4; 7
| 1 | ОТ |  |  | 8: 81.66; 10: 81.66; 11: 49,72; 12: 4060 | [6 empty] | ОТ
|  | ЗТ |  |  | 4: чел.-ч; 5: 6,3; 7: 6,3 | [7 empty] | ЗТ
|  | Итого по расценке |  |  | 8: 81.66; 10: 81.66 | [8 empty] | Итого по расценке
|  | ФОТ |  |  | 10: 81.66; 12: 4060 | [7 empty] | ФОТ
| МДС81-33.2004 Прил.4 п.48 | НР Пусконаладочные работы: 'вхолостую' - 80%, 'под нагрузкой' - 20% |  |  | 4: %; 5: 65; 7: 65; 10: 53.08; 12: 2639 | [7 empty] | НР Пусконаладочные работы: 'вхолостую' - 80%, 'под нагрузкой' - 20%
| Письмо №АП-5536/06 Прил.1 п.48 | СП Пусконаладочные работы: 'вхолостую' - 80%, 'под нагрузкой' - 20% |  |  | 4: %; 5: 40; 7: 40; 10: 32.66; 12: 1624 | [7 empty] | СП Пусконаладочные работы: 'вхолостую' - 80%, 'под нагрузкой' - 20%
|  | Всего по позиции |  |  | 10: 167.4; 12: 8323 | [9 empty] | Всего по позиции
402 | ФЕРп01-11-011-01 | Проверка наличия цепи между заземлителями и заземленными элементами |  |  | 4: 100 измерений; 7: 0,01 |  |  |  |  | Проверка наличия цепи между заземлителями и заземленными элементами
|  | Объем=1 / 100 | [22 empty] | Объем=1 / 100
| 1 | ОТ |  |  | 8: 165.95; 10: 1.66; 11: 49,72; 12: 83 | [6 empty] | ОТ
|  | ЗТ |  |  | 4: чел.-ч; 5: 12,96; 7: 0,1296 | [7 empty] | ЗТ
|  | Итого по расценке |  |  | 8: 165.95; 10: 1.66 | [8 empty] | Итого по расценке
|  | ФОТ |  |  | 10: 1.66; 12: 83 | [7 empty] | ФОТ
| МДС81-33.2004 Прил.4 п.48 | НР Пусконаладочные работы: 'вхолостую' - 80%, 'под нагрузкой' - 20% |  |  | 4: %; 5: 65; 7: 65; 10: 1.08; 12: 54 | [7 empty] | НР Пусконаладочные работы: 'вхолостую' - 80%, 'под нагрузкой' - 20%
| Письмо №АП-5536/06 Прил.1 п.48 | СП Пусконаладочные работы: 'вхолостую' - 80%, 'под нагрузкой' - 20% |  |  | 4: %; 5: 40; 7: 40; 10: 0.66; 12: 33 | [7 empty] | СП Пусконаладочные работы: 'вхолостую' - 80%, 'под нагрузкой' - 20%
|  | Всего по позиции |  |  | 10: 3.4; 12: 170 | [9 empty] | Всего по позиции
|  | Итого по разделу 55 Трансформаторная подстанция №521 |  |  | 10: 86859.1; 12: 942942 | [12 empty] | Итого по разделу 55 Трансформаторная подстанция №521
Раздел 56. Центральный распределительный пункт №3 | [15 empty] | Раздел 56. Центральный распределительный пункт №3
1. | [16 empty] | 1.
403 | ФЕРм08-01-062-02 | Трансформатор силовой, автотрансформатор или масляный реактор, масса: до 3 т | [15 empty] | Трансформатор силовой, автотрансформатор или масляный реактор, масса: до 3 т | bar: 4; 7
| Приказ от 04.09.2019 № 507/пр табл.3 п.3 | Демонтаж оборудования, не пригодного для дальнейшего использования (предназначено в лом), с разборкой и резкой на части ОЗП=0,5; ЭМ=0,5 к расх.; ЗПМ=0,5; МАТ=0 к расх.; ТЗ=0,5; ТЗМ=0,5 | [16 empty] | Демонтаж оборудования, не пригодного для дальнейшего использования (предназначено в лом), с разборкой и резкой на части ОЗП=0,5; ЭМ=0,5 к расх.; ЗПМ=0,5; МАТ=0 к расх.; ТЗ=0,5; ТЗМ=0,5
| 1 | ОТ |  |  | 8: 265.51; 9: 0,5; 10: 132.76; 11: 49,72; 12: 6601 | [6 empty] | ОТ
| 2 | ЭМ |  |  | 8: 624.62; 9: 0,5; 10: 312.31; 11: 15,26; 12: 4766 | [6 empty] | ЭМ
| 3 | в т.ч. ОТм |  |  | 8: 87.31; 9: 0,5; 10: 43.66; 11: 49,72; 12: 2171 | [6 empty] | в т.ч. ОТм
| 4 | М |  |  | 8: 711.51; 9: 0; 10: 0; 11: 9,94 | [6 empty] | М
|  | ЗТ |  |  | 4: чел.-ч; 5: 27,6; 6: 0,5; 7: 13,8 | [7 empty] | ЗТ
|  | ЗТм |  |  | 4: чел.-ч; 5: 6,98; 6: 0,5; 7: 3,49 | [7 empty] | ЗТм
|  | Итого по расценке |  |  | 8: 1601.64; 10: 445.07 | [8 empty] | Итого по расценке
|  | ФОТ |  |  | 10: 176.42; 12: 8772 | [7 empty] | ФОТ
| МДС81-33.2004 Прил.4 п.45.2 | НР Электромонтажные работы на других объектах |  |  | 4: %; 5: 95; 7: 95; 10: 167.6; 12: 8333 | [7 empty] | НР Электромонтажные работы на других объектах
| Письмо №АП-5536/06 Прил.1 п.45.2 | СП Электромонтажные работы на других объектах |  |  | 4: %; 5: 65; 7: 65; 10: 114.67; 12: 5702 | [7 empty] | СП Электромонтажные работы на других объектах
|  | Всего по позиции |  |  | 10: 727.34; 12: 25402 | [9 empty] | Всего по позиции
404 | ФЕРм08-01-062-02 | Трансформатор силовой, автотрансформатор или масляный реактор, масса: до 3 т | [15 empty] | Трансформатор силовой, автотрансформатор или масляный реактор, масса: до 3 т | bar: 4; 7
| 1 | ОТ |  |  | 8: 265.51; 10: 265.51; 11: 49,72; 12: 13201 | [6 empty] | ОТ
| 2 | ЭМ |  |  | 8: 624.62; 10: 624.62; 11: 15,26; 12: 9532 | [6 empty] | ЭМ
| 3 | в т.ч. ОТм |  |  | 8: 87.31; 10: 87.31; 11: 49,72; 12: 4341 | [6 empty] | в т.ч. ОТм
| 4 | М |  |  | 8: 711.51; 10: 711.51; 11: 9,94; 12: 7072 | [6 empty] | М
|  | ЗТ |  |  | 4: чел.-ч; 5: 27,6; 7: 27,6 | [7 empty] | ЗТ
|  | ЗТм |  |  | 4: чел.-ч; 5: 6,98; 7: 6,98 | [7 empty] | ЗТм
|  | Итого по расценке |  |  | 8: 1601.64; 10: 1601.64 | [8 empty] | Итого по расценке
|  | ФОТ |  |  | 10: 352.82; 12: 17542 | [7 empty] | ФОТ
| МДС81-33.2004 Прил.4 п.45.2 | НР Электромонтажные работы на других объектах |  |  | 4: %; 5: 95; 7: 95; 10: 335.18; 12: 16665 | [7 empty] | НР Электромонтажные работы на других объектах
| Письмо №АП-5536/06 Прил.1 п.45.2 | СП Электромонтажные работы на других объектах |  |  | 4: %; 5: 65; 7: 65; 10: 229.33; 12: 11402 | [7 empty] | СП Электромонтажные работы на других объектах
|  | Всего по позиции |  |  | 10: 2166.15; 12: 57872 | [9 empty] | Всего по позиции
405 | ТЦ_62.5.02.04_54_5402462822_02.08.2021_01 | Трансформатор ТМГ-СЭЩ 630/10-11-УХЛ1 6(10)/0,4 |  |  | шт |  |  | 1 | 685975 |  | 69011.57 | 9,94 | 685975 |  |  |  |  | Трансформатор ТМГ-СЭЩ 630/10-11-УХЛ1 6(10)/0,4
(Электромонтажные работы на других объектах)
|  | Цена=823170/1.2 | [21 empty] | Цена=823170/1.2
406 | ФЕРп01-02-002-02 | Трансформатор силовой трехфазный масляный двухобмоточный напряжением: до 11 кВ, мощностью до 1,6 МВА | [15 empty] | Трансформатор силовой трехфазный масляный двухобмоточный напряжением: до 11 кВ, мощностью до 1,6 МВА | bar: 4; 7
| 1 | ОТ |  |  | 8: 139.99; 10: 139.99; 11: 49,72; 12: 6960 | [6 empty] | ОТ
|  | ЗТ |  |  | 4: чел.-ч; 5: 10,8; 7: 10,8 | [7 empty] | ЗТ
|  | Итого по расценке |  |  | 8: 139.99; 10: 139.99 | [8 empty] | Итого по расценке
|  | ФОТ |  |  | 10: 139.99; 12: 6960 | [7 empty] | ФОТ
| МДС81-33.2004 Прил.4 п.48 | НР Пусконаладочные работы: 'вхолостую' - 80%, 'под нагрузкой' - 20% |  |  | 4: %; 5: 65; 7: 65; 10: 90.99; 12: 4524 | [7 empty] | НР Пусконаладочные работы: 'вхолостую' - 80%, 'под нагрузкой' - 20%
| Письмо №АП-5536/06 Прил.1 п.48 | СП Пусконаладочные работы: 'вхолостую' - 80%, 'под нагрузкой' - 20% |  |  | 4: %; 5: 40; 7: 40; 10: 56; 12: 2784 | [7 empty] | СП Пусконаладочные работы: 'вхолостую' - 80%, 'под нагрузкой' - 20%
|  | Всего по позиции |  |  | 10: 286.98; 12: 14268 | [9 empty] | Всего по позиции
407 | ФЕРп01-11-011-01 | Проверка наличия цепи между заземлителями и заземленными элементами |  |  | 4: 100 измерений; 7: 0,01 |  |  |  |  | Проверка наличия цепи между заземлителями и заземленными элементами
|  | Объем=1 / 100 | [22 empty] | Объем=1 / 100
| 1 | ОТ |  |  | 8: 165.95; 10: 1.66; 11: 49,72; 12: 83 | [6 empty] | ОТ
|  | ЗТ |  |  | 4: чел.-ч; 5: 12,96; 7: 0,1296 | [7 empty] | ЗТ
|  | Итого по расценке |  |  | 8: 165.95; 10: 1.66 | [8 empty] | Итого по расценке
|  | ФОТ |  |  | 10: 1.66; 12: 83 | [7 empty] | ФОТ
| МДС81-33.2004 Прил.4 п.48 | НР Пусконаладочные работы: 'вхолостую' - 80%, 'под нагрузкой' - 20% |  |  | 4: %; 5: 65; 7: 65; 10: 1.08; 12: 54 | [7 empty] | НР Пусконаладочные работы: 'вхолостую' - 80%, 'под нагрузкой' - 20%
| Письмо №АП-5536/06 Прил.1 п.48 | СП Пусконаладочные работы: 'вхолостую' - 80%, 'под нагрузкой' - 20% |  |  | 4: %; 5: 40; 7: 40; 10: 0.66; 12: 33 | [7 empty] | СП Пусконаладочные работы: 'вхолостую' - 80%, 'под нагрузкой' - 20%
|  | Всего по позиции |  |  | 10: 3.4; 12: 170 | [9 empty] | Всего по позиции
2. | [16 empty] | 2.
408 | ФЕРм08-01-062-02 | Трансформатор силовой, автотрансформатор или масляный реактор, масса: до 3 т | [15 empty] | Трансформатор силовой, автотрансформатор или масляный реактор, масса: до 3 т | bar: 4; 7
| Приказ от 04.09.2019 № 507/пр табл.3 п.3 | Демонтаж оборудования, не пригодного для дальнейшего использования (предназначено в лом), с разборкой и резкой на части ОЗП=0,5; ЭМ=0,5 к расх.; ЗПМ=0,5; МАТ=0 к расх.; ТЗ=0,5; ТЗМ=0,5 | [16 empty] | Демонтаж оборудования, не пригодного для дальнейшего использования (предназначено в лом), с разборкой и резкой на части ОЗП=0,5; ЭМ=0,5 к расх.; ЗПМ=0,5; МАТ=0 к расх.; ТЗ=0,5; ТЗМ=0,5
| 1 | ОТ |  |  | 8: 265.51; 9: 0,5; 10: 132.76; 11: 49,72; 12: 6601 | [6 empty] | ОТ
| 2 | ЭМ |  |  | 8: 624.62; 9: 0,5; 10: 312.31; 11: 15,26; 12: 4766 | [6 empty] | ЭМ
| 3 | в т.ч. ОТм |  |  | 8: 87.31; 9: 0,5; 10: 43.66; 11: 49,72; 12: 2171 | [6 empty] | в т.ч. ОТм
| 4 | М |  |  | 8: 711.51; 9: 0; 10: 0; 11: 9,94 | [6 empty] | М
|  | ЗТ |  |  | 4: чел.-ч; 5: 27,6; 6: 0,5; 7: 13,8 | [7 empty] | ЗТ
|  | ЗТм |  |  | 4: чел.-ч; 5: 6,98; 6: 0,5; 7: 3,49 | [7 empty] | ЗТм
|  | Итого по расценке |  |  | 8: 1601.64; 10: 445.07 | [8 empty] | Итого по расценке
|  | ФОТ |  |  | 10: 176.42; 12: 8772 | [7 empty] | ФОТ
| МДС81-33.2004 Прил.4 п.45.2 | НР Электромонтажные работы на других объектах |  |  | 4: %; 5: 95; 7: 95; 10: 167.6; 12: 8333 | [7 empty] | НР Электромонтажные работы на других объектах
| Письмо №АП-5536/06 Прил.1 п.45.2 | СП Электромонтажные работы на других объектах |  |  | 4: %; 5: 65; 7: 65; 10: 114.67; 12: 5702 | [7 empty] | СП Электромонтажные работы на других объектах
|  | Всего по позиции |  |  | 10: 727.34; 12: 25402 | [9 empty] | Всего по позиции
409 | ФЕРм08-01-062-02 | Трансформатор силовой, автотрансформатор или масляный реактор, масса: до 3 т | [15 empty] | Трансформатор силовой, автотрансформатор или масляный реактор, масса: до 3 т | bar: 4; 7
| 1 | ОТ |  |  | 8: 265.51; 10: 265.51; 11: 49,72; 12: 13201 | [6 empty] | ОТ
| 2 | ЭМ |  |  | 8: 624.62; 10: 624.62; 11: 15,26; 12: 9532 | [6 empty] | ЭМ
| 3 | в т.ч. ОТм |  |  | 8: 87.31; 10: 87.31; 11: 49,72; 12: 4341 | [6 empty] | в т.ч. ОТм
| 4 | М |  |  | 8: 711.51; 10: 711.51; 11: 9,94; 12: 7072 | [6 empty] | М
|  | ЗТ |  |  | 4: чел.-ч; 5: 27,6; 7: 27,6 | [7 empty] | ЗТ
|  | ЗТм |  |  | 4: чел.-ч; 5: 6,98; 7: 6,98 | [7 empty] | ЗТм
|  | Итого по расценке |  |  | 8: 1601.64; 10: 1601.64 | [8 empty] | Итого по расценке
|  | ФОТ |  |  | 10: 352.82; 12: 17542 | [7 empty] | ФОТ
| МДС81-33.2004 Прил.4 п.45.2 | НР Электромонтажные работы на других объектах |  |  | 4: %; 5: 95; 7: 95; 10: 335.18; 12: 16665 | [7 empty] | НР Электромонтажные работы на других объектах
| Письмо №АП-5536/06 Прил.1 п.45.2 | СП Электромонтажные работы на других объектах |  |  | 4: %; 5: 65; 7: 65; 10: 229.33; 12: 11402 | [7 empty] | СП Электромонтажные работы на других объектах
|  | Всего по позиции |  |  | 10: 2166.15; 12: 57872 | [9 empty] | Всего по позиции
410 | ТЦ_62.5.02.04_54_5402462822_02.08.2021_01 | Трансформатор ТМГ-СЭЩ 630/10-11-УХЛ1 6(10)/0,4 |  |  | шт |  |  | 1 | 685975 |  | 69011.57 | 9,94 | 685975 |  |  |  |  | Трансформатор ТМГ-СЭЩ 630/10-11-УХЛ1 6(10)/0,4
(Электромонтажные работы на других объектах)
|  | Цена=823170/1.2 | [21 empty] | Цена=823170/1.2
411 | ФЕРп01-02-002-02 | Трансформатор силовой трехфазный масляный двухобмоточный напряжением: до 11 кВ, мощностью до 1,6 МВА | [15 empty] | Трансформатор силовой трехфазный масляный двухобмоточный напряжением: до 11 кВ, мощностью до 1,6 МВА | bar: 4; 7
| 1 | ОТ |  |  | 8: 139.99; 10: 139.99; 11: 49,72; 12: 6960 | [6 empty] | ОТ
|  | ЗТ |  |  | 4: чел.-ч; 5: 10,8; 7: 10,8 | [7 empty] | ЗТ
|  | Итого по расценке |  |  | 8: 139.99; 10: 139.99 | [8 empty] | Итого по расценке
|  | ФОТ |  |  | 10: 139.99; 12: 6960 | [7 empty] | ФОТ
| МДС81-33.2004 Прил.4 п.48 | НР Пусконаладочные работы: 'вхолостую' - 80%, 'под нагрузкой' - 20% |  |  | 4: %; 5: 65; 7: 65; 10: 90.99; 12: 4524 | [7 empty] | НР Пусконаладочные работы: 'вхолостую' - 80%, 'под нагрузкой' - 20%
| Письмо №АП-5536/06 Прил.1 п.48 | СП Пусконаладочные работы: 'вхолостую' - 80%, 'под нагрузкой' - 20% |  |  | 4: %; 5: 40; 7: 40; 10: 56; 12: 2784 | [7 empty] | СП Пусконаладочные работы: 'вхолостую' - 80%, 'под нагрузкой' - 20%
|  | Всего по позиции |  |  | 10: 286.98; 12: 14268 | [9 empty] | Всего по позиции
412 | ФЕРп01-11-011-01 | Проверка наличия цепи между заземлителями и заземленными элементами |  |  | 4: 100 измерений; 7: 0,01 |  |  |  |  | Проверка наличия цепи между заземлителями и заземленными элементами
|  | Объем=1 / 100 | [22 empty] | Объем=1 / 100
| 1 | ОТ |  |  | 8: 165.95; 10: 1.66; 11: 49,72; 12: 83 | [6 empty] | ОТ
|  | ЗТ |  |  | 4: чел.-ч; 5: 12,96; 7: 0,1296 | [7 empty] | ЗТ
|  | Итого по расценке |  |  | 8: 165.95; 10: 1.66 | [8 empty] | Итого по расценке
|  | ФОТ |  |  | 10: 1.66; 12: 83 | [7 empty] | ФОТ
| МДС81-33.2004 Прил.4 п.48 | НР Пусконаладочные работы: 'вхолостую' - 80%, 'под нагрузкой' - 20% |  |  | 4: %; 5: 65; 7: 65; 10: 1.08; 12: 54 | [7 empty] | НР Пусконаладочные работы: 'вхолостую' - 80%, 'под нагрузкой' - 20%
| Письмо №АП-5536/06 Прил.1 п.48 | СП Пусконаладочные работы: 'вхолостую' - 80%, 'под нагрузкой' - 20% |  |  | 4: %; 5: 40; 7: 40; 10: 0.66; 12: 33 | [7 empty] | СП Пусконаладочные работы: 'вхолостую' - 80%, 'под нагрузкой' - 20%
|  | Всего по позиции |  |  | 10: 3.4; 12: 170 | [9 empty] | Всего по позиции
|  | Итого по разделу 56 Центральный распределительный пункт №3 |  |  | 10: 144390.88; 12: 1567374 | [12 empty] | Итого по разделу 56 Центральный распределительный пункт №3
Раздел 57. Центральная распределительная подстанция №5, за искл. встроенного помещения, принадлежащего ООО «Колумб» | [15 empty] | Раздел 57. Центральная распределительная подстанция №5, за искл. встроенного помещения, принадлежащего ООО «Колумб»
1. | [16 empty] | 1.
413 | ФЕРм08-01-062-01 | Трансформатор силовой, автотрансформатор или масляный реактор, масса: до 1 т | [15 empty] | Трансформатор силовой, автотрансформатор или масляный реактор, масса: до 1 т | bar: 4; 7
| Приказ от 04.09.2019 № 507/пр табл.3 п.3 | Демонтаж оборудования, не пригодного для дальнейшего использования (предназначено в лом), с разборкой и резкой на части ОЗП=0,5; ЭМ=0,5 к расх.; ЗПМ=0,5; МАТ=0 к расх.; ТЗ=0,5; ТЗМ=0,5 | [16 empty] | Демонтаж оборудования, не пригодного для дальнейшего использования (предназначено в лом), с разборкой и резкой на части ОЗП=0,5; ЭМ=0,5 к расх.; ЗПМ=0,5; МАТ=0 к расх.; ТЗ=0,5; ТЗМ=0,5
| 1 | ОТ |  |  | 8: 189.51; 9: 0,5; 10: 94.76; 11: 49,72; 12: 4711 | [6 empty] | ОТ
| 2 | ЭМ |  |  | 8: 168.26; 9: 0,5; 10: 84.13; 11: 15,26; 12: 1284 | [6 empty] | ЭМ
| 3 | в т.ч. ОТм |  |  | 8: 23.52; 9: 0,5; 10: 11.76; 11: 49,72; 12: 585 | [6 empty] | в т.ч. ОТм
| 4 | М |  |  | 8: 474.59; 9: 0; 10: 0; 11: 9,94 | [6 empty] | М
|  | ЗТ |  |  | 4: чел.-ч; 5: 19,7; 6: 0,5; 7: 9,85 | [7 empty] | ЗТ
|  | ЗТм |  |  | 4: чел.-ч; 5: 1,88; 6: 0,5; 7: 0,94 | [7 empty] | ЗТм
|  | Итого по расценке |  |  | 8: 832.36; 10: 178.89 | [8 empty] | Итого по расценке
|  | ФОТ |  |  | 10: 106.52; 12: 5296 | [7 empty] | ФОТ
| МДС81-33.2004 Прил.4 п.45.2 | НР Электромонтажные работы на других объектах |  |  | 4: %; 5: 95; 7: 95; 10: 101.19; 12: 5031 | [7 empty] | НР Электромонтажные работы на других объектах
| Письмо №АП-5536/06 Прил.1 п.45.2 | СП Электромонтажные работы на других объектах |  |  | 4: %; 5: 65; 7: 65; 10: 69.24; 12: 3442 | [7 empty] | СП Электромонтажные работы на других объектах
|  | Всего по позиции |  |  | 10: 349.32; 12: 14468 | [9 empty] | Всего по позиции
414 | ФЕРм08-01-062-01 | Трансформатор силовой, автотрансформатор или масляный реактор, масса: до 1 т | [15 empty] | Трансформатор силовой, автотрансформатор или масляный реактор, масса: до 1 т | bar: 4; 7
| 1 | ОТ |  |  | 8: 189.51; 10: 189.51; 11: 49,72; 12: 9422 | [6 empty] | ОТ
| 2 | ЭМ |  |  | 8: 168.26; 10: 168.26; 11: 15,26; 12: 2568 | [6 empty] | ЭМ
| 3 | в т.ч. ОТм |  |  | 8: 23.52; 10: 23.52; 11: 49,72; 12: 1169 | [6 empty] | в т.ч. ОТм
| 4 | М |  |  | 8: 474.59; 10: 474.59; 11: 9,94; 12: 4717 | [6 empty] | М
|  | ЗТ |  |  | 4: чел.-ч; 5: 19,7; 7: 19,7 | [7 empty] | ЗТ
|  | ЗТм |  |  | 4: чел.-ч; 5: 1,88; 7: 1,88 | [7 empty] | ЗТм
|  | Итого по расценке |  |  | 8: 832.36; 10: 832.36 | [8 empty] | Итого по расценке
|  | ФОТ |  |  | 10: 213.03; 12: 10591 | [7 empty] | ФОТ
| МДС81-33.2004 Прил.4 п.45.2 | НР Электромонтажные работы на других объектах |  |  | 4: %; 5: 95; 7: 95; 10: 202.38; 12: 10061 | [7 empty] | НР Электромонтажные работы на других объектах
| Письмо №АП-5536/06 Прил.1 п.45.2 | СП Электромонтажные работы на других объектах |  |  | 4: %; 5: 65; 7: 65; 10: 138.47; 12: 6884 | [7 empty] | СП Электромонтажные работы на других объектах
|  | Всего по позиции |  |  | 10: 1173.21; 12: 33652 | [9 empty] | Всего по позиции
415 | ТЦ_62.5.02.04_54_5402462822_02.08.2021_01 | Трансформатор ТМГ-СЭЩ 250/10-11-УХЛ1 6(10)/0,4 |  |  | шт |  |  | 1 | 414858.33 |  | 41736.22 | 9,94 | 414858 |  |  |  |  | Трансформатор ТМГ-СЭЩ 250/10-11-УХЛ1 6(10)/0,4
(Электромонтажные работы на других объектах)
|  | Цена=497830/1.2 | [21 empty] | Цена=497830/1.2
416 | ФЕРп01-02-002-01 | Трансформатор силовой трехфазный масляный двухобмоточный напряжением: до 11 кВ, мощностью до 0,32 МВА | [15 empty] | Трансформатор силовой трехфазный масляный двухобмоточный напряжением: до 11 кВ, мощностью до 0,32 МВА | bar: 4; 7
| 1 | ОТ |  |  | 8: 81.66; 10: 81.66; 11: 49,72; 12: 4060 | [6 empty] | ОТ
|  | ЗТ |  |  | 4: чел.-ч; 5: 6,3; 7: 6,3 | [7 empty] | ЗТ
|  | Итого по расценке |  |  | 8: 81.66; 10: 81.66 | [8 empty] | Итого по расценке
|  | ФОТ |  |  | 10: 81.66; 12: 4060 | [7 empty] | ФОТ
| МДС81-33.2004 Прил.4 п.48 | НР Пусконаладочные работы: 'вхолостую' - 80%, 'под нагрузкой' - 20% |  |  | 4: %; 5: 65; 7: 65; 10: 53.08; 12: 2639 | [7 empty] | НР Пусконаладочные работы: 'вхолостую' - 80%, 'под нагрузкой' - 20%
| Письмо №АП-5536/06 Прил.1 п.48 | СП Пусконаладочные работы: 'вхолостую' - 80%, 'под нагрузкой' - 20% |  |  | 4: %; 5: 40; 7: 40; 10: 32.66; 12: 1624 | [7 empty] | СП Пусконаладочные работы: 'вхолостую' - 80%, 'под нагрузкой' - 20%
|  | Всего по позиции |  |  | 10: 167.4; 12: 8323 | [9 empty] | Всего по позиции
417 | ФЕРп01-11-011-01 | Проверка наличия цепи между заземлителями и заземленными элементами |  |  | 4: 100 измерений; 7: 0,01 |  |  |  |  | Проверка наличия цепи между заземлителями и заземленными элементами
|  | Объем=1 / 100 | [22 empty] | Объем=1 / 100
| 1 | ОТ |  |  | 8: 165.95; 10: 1.66; 11: 49,72; 12: 83 | [6 empty] | ОТ
|  | ЗТ |  |  | 4: чел.-ч; 5: 12,96; 7: 0,1296 | [7 empty] | ЗТ
|  | Итого по расценке |  |  | 8: 165.95; 10: 1.66 | [8 empty] | Итого по расценке
|  | ФОТ |  |  | 10: 1.66; 12: 83 | [7 empty] | ФОТ
| МДС81-33.2004 Прил.4 п.48 | НР Пусконаладочные работы: 'вхолостую' - 80%, 'под нагрузкой' - 20% |  |  | 4: %; 5: 65; 7: 65; 10: 1.08; 12: 54 | [7 empty] | НР Пусконаладочные работы: 'вхолостую' - 80%, 'под нагрузкой' - 20%
| Письмо №АП-5536/06 Прил.1 п.48 | СП Пусконаладочные работы: 'вхолостую' - 80%, 'под нагрузкой' - 20% |  |  | 4: %; 5: 40; 7: 40; 10: 0.66; 12: 33 | [7 empty] | СП Пусконаладочные работы: 'вхолостую' - 80%, 'под нагрузкой' - 20%
|  | Всего по позиции |  |  | 10: 3.4; 12: 170 | [9 empty] | Всего по позиции
2. | [16 empty] | 2.
418 | ФЕРм08-01-062-01 | Трансформатор силовой, автотрансформатор или масляный реактор, масса: до 1 т | [15 empty] | Трансформатор силовой, автотрансформатор или масляный реактор, масса: до 1 т | bar: 4; 7
| Приказ от 04.09.2019 № 507/пр табл.3 п.3 | Демонтаж оборудования, не пригодного для дальнейшего использования (предназначено в лом), с разборкой и резкой на части ОЗП=0,5; ЭМ=0,5 к расх.; ЗПМ=0,5; МАТ=0 к расх.; ТЗ=0,5; ТЗМ=0,5 | [16 empty] | Демонтаж оборудования, не пригодного для дальнейшего использования (предназначено в лом), с разборкой и резкой на части ОЗП=0,5; ЭМ=0,5 к расх.; ЗПМ=0,5; МАТ=0 к расх.; ТЗ=0,5; ТЗМ=0,5
| 1 | ОТ |  |  | 8: 189.51; 9: 0,5; 10: 94.76; 11: 49,72; 12: 4711 | [6 empty] | ОТ
| 2 | ЭМ |  |  | 8: 168.26; 9: 0,5; 10: 84.13; 11: 15,26; 12: 1284 | [6 empty] | ЭМ
| 3 | в т.ч. ОТм |  |  | 8: 23.52; 9: 0,5; 10: 11.76; 11: 49,72; 12: 585 | [6 empty] | в т.ч. ОТм
| 4 | М |  |  | 8: 474.59; 9: 0; 10: 0; 11: 9,94 | [6 empty] | М
|  | ЗТ |  |  | 4: чел.-ч; 5: 19,7; 6: 0,5; 7: 9,85 | [7 empty] | ЗТ
|  | ЗТм |  |  | 4: чел.-ч; 5: 1,88; 6: 0,5; 7: 0,94 | [7 empty] | ЗТм
|  | Итого по расценке |  |  | 8: 832.36; 10: 178.89 | [8 empty] | Итого по расценке
|  | ФОТ |  |  | 10: 106.52; 12: 5296 | [7 empty] | ФОТ
| МДС81-33.2004 Прил.4 п.45.2 | НР Электромонтажные работы на других объектах |  |  | 4: %; 5: 95; 7: 95; 10: 101.19; 12: 5031 | [7 empty] | НР Электромонтажные работы на других объектах
| Письмо №АП-5536/06 Прил.1 п.45.2 | СП Электромонтажные работы на других объектах |  |  | 4: %; 5: 65; 7: 65; 10: 69.24; 12: 3442 | [7 empty] | СП Электромонтажные работы на других объектах
|  | Всего по позиции |  |  | 10: 349.32; 12: 14468 | [9 empty] | Всего по позиции
419 | ФЕРм08-01-062-01 | Трансформатор силовой, автотрансформатор или масляный реактор, масса: до 1 т | [15 empty] | Трансформатор силовой, автотрансформатор или масляный реактор, масса: до 1 т | bar: 4; 7
| 1 | ОТ |  |  | 8: 189.51; 10: 189.51; 11: 49,72; 12: 9422 | [6 empty] | ОТ
| 2 | ЭМ |  |  | 8: 168.26; 10: 168.26; 11: 15,26; 12: 2568 | [6 empty] | ЭМ
| 3 | в т.ч. ОТм |  |  | 8: 23.52; 10: 23.52; 11: 49,72; 12: 1169 | [6 empty] | в т.ч. ОТм
| 4 | М |  |  | 8: 474.59; 10: 474.59; 11: 9,94; 12: 4717 | [6 empty] | М
|  | ЗТ |  |  | 4: чел.-ч; 5: 19,7; 7: 19,7 | [7 empty] | ЗТ
|  | ЗТм |  |  | 4: чел.-ч; 5: 1,88; 7: 1,88 | [7 empty] | ЗТм
|  | Итого по расценке |  |  | 8: 832.36; 10: 832.36 | [8 empty] | Итого по расценке
|  | ФОТ |  |  | 10: 213.03; 12: 10591 | [7 empty] | ФОТ
| МДС81-33.2004 Прил.4 п.45.2 | НР Электромонтажные работы на других объектах |  |  | 4: %; 5: 95; 7: 95; 10: 202.38; 12: 10061 | [7 empty] | НР Электромонтажные работы на других объектах
| Письмо №АП-5536/06 Прил.1 п.45.2 | СП Электромонтажные работы на других объектах |  |  | 4: %; 5: 65; 7: 65; 10: 138.47; 12: 6884 | [7 empty] | СП Электромонтажные работы на других объектах
|  | Всего по позиции |  |  | 10: 1173.21; 12: 33652 | [9 empty] | Всего по позиции
420 | ТЦ_62.5.02.04_54_5402462822_02.08.2021_01 | Трансформатор ТМГ-СЭЩ 100/10-11-УХЛ1 6(10)/0,4 |  |  | шт |  |  | 1 | 313058.33 |  | 31494.77 | 9,94 | 313058 |  |  |  |  | Трансформатор ТМГ-СЭЩ 100/10-11-УХЛ1 6(10)/0,4
(Электромонтажные работы на других объектах)
|  | Цена=375670/1.2 | [21 empty] | Цена=375670/1.2
421 | ФЕРп01-02-002-01 | Трансформатор силовой трехфазный масляный двухобмоточный напряжением: до 11 кВ, мощностью до 0,32 МВА | [15 empty] | Трансформатор силовой трехфазный масляный двухобмоточный напряжением: до 11 кВ, мощностью до 0,32 МВА | bar: 4; 7
| 1 | ОТ |  |  | 8: 81.66; 10: 81.66; 11: 49,72; 12: 4060 | [6 empty] | ОТ
|  | ЗТ |  |  | 4: чел.-ч; 5: 6,3; 7: 6,3 | [7 empty] | ЗТ
|  | Итого по расценке |  |  | 8: 81.66; 10: 81.66 | [8 empty] | Итого по расценке
|  | ФОТ |  |  | 10: 81.66; 12: 4060 | [7 empty] | ФОТ
| МДС81-33.2004 Прил.4 п.48 | НР Пусконаладочные работы: 'вхолостую' - 80%, 'под нагрузкой' - 20% |  |  | 4: %; 5: 65; 7: 65; 10: 53.08; 12: 2639 | [7 empty] | НР Пусконаладочные работы: 'вхолостую' - 80%, 'под нагрузкой' - 20%
| Письмо №АП-5536/06 Прил.1 п.48 | СП Пусконаладочные работы: 'вхолостую' - 80%, 'под нагрузкой' - 20% |  |  | 4: %; 5: 40; 7: 40; 10: 32.66; 12: 1624 | [7 empty] | СП Пусконаладочные работы: 'вхолостую' - 80%, 'под нагрузкой' - 20%
|  | Всего по позиции |  |  | 10: 167.4; 12: 8323 | [9 empty] | Всего по позиции
422 | ФЕРп01-11-011-01 | Проверка наличия цепи между заземлителями и заземленными элементами |  |  | 4: 100 измерений; 7: 0,01 |  |  |  |  | Проверка наличия цепи между заземлителями и заземленными элементами
|  | Объем=1 / 100 | [22 empty] | Объем=1 / 100
| 1 | ОТ |  |  | 8: 165.95; 10: 1.66; 11: 49,72; 12: 83 | [6 empty] | ОТ
|  | ЗТ |  |  | 4: чел.-ч; 5: 12,96; 7: 0,1296 | [7 empty] | ЗТ
|  | Итого по расценке |  |  | 8: 165.95; 10: 1.66 | [8 empty] | Итого по расценке
|  | ФОТ |  |  | 10: 1.66; 12: 83 | [7 empty] | ФОТ
| МДС81-33.2004 Прил.4 п.48 | НР Пусконаладочные работы: 'вхолостую' - 80%, 'под нагрузкой' - 20% |  |  | 4: %; 5: 65; 7: 65; 10: 1.08; 12: 54 | [7 empty] | НР Пусконаладочные работы: 'вхолостую' - 80%, 'под нагрузкой' - 20%
| Письмо №АП-5536/06 Прил.1 п.48 | СП Пусконаладочные работы: 'вхолостую' - 80%, 'под нагрузкой' - 20% |  |  | 4: %; 5: 40; 7: 40; 10: 0.66; 12: 33 | [7 empty] | СП Пусконаладочные работы: 'вхолостую' - 80%, 'под нагрузкой' - 20%
|  | Всего по позиции |  |  | 10: 3.4; 12: 170 | [9 empty] | Всего по позиции
|  | Итого по разделу 57 Центральная распределительная подстанция №5, за искл. встроенного помещения, принадлежащего ООО «Колумб» |  |  | 10: 76617.65; 12: 841142 | [12 empty] | Итого по разделу 57 Центральная распределительная подстанция №5, за искл. встроенного помещения, принадлежащего ООО «Колумб»
|  | Итоги по смете: | [24 empty] | Итоги по смете:
|  | Итого прямые затраты (справочно) |  |  | 10: 4523120.11; 12: 46606583 | [14 empty] | Итого прямые затраты (справочно)
|  | в том числе: | [25 empty] | в том числе:
|  | Оплата труда рабочих |  |  | 10: 36570.81; 12: 1818265 | [14 empty] | Оплата труда рабочих
|  | Эксплуатация машин |  |  | 10: 36092.38; 12: 550812 | [14 empty] | Эксплуатация машин
|  | в том числе оплата труда машинистов (Отм) |  |  | 10: 5045.17; 12: 250840 | [14 empty] | в том числе оплата труда машинистов (Отм)
|  | Материалы |  |  | 10: 4450456.92; 12: 44237506 | [14 empty] | Материалы
|  | Монтажные работы |  |  | 10: 4562734.06; 12: 48575995 | [14 empty] | Монтажные работы
|  | в том числе: | [25 empty] | в том числе:
|  | оплата труда |  |  | 10: 26197.14; 12: 1302467 | [14 empty] | оплата труда
|  | эксплуатация машин и механизмов |  |  | 10: 36092.38; 12: 550812 | [14 empty] | эксплуатация машин и механизмов
|  | в том числе оплата труда машинистов (ОТм) |  |  | 10: 5045.17; 12: 250840 | [14 empty] | в том числе оплата труда машинистов (ОТм)
|  | материалы |  |  | 10: 4450456.92; 12: 44237506 | [14 empty] | материалы
|  | накладные расходы |  |  | 10: 29680.1; 12: 1475596 | [14 empty] | накладные расходы
|  | сметная прибыль |  |  | 10: 20307.52; 12: 1009614 | [14 empty] | сметная прибыль
|  | Прочие затраты |  |  | 10: 21265.7; 12: 1057373 | [14 empty] | Прочие затраты
|  | Пусконаладочные работы |  |  | 10: 21265.7; 12: 1057373 | [14 empty] | Пусконаладочные работы
|  | в том числе: | [25 empty] | в том числе:
|  | оплата труда |  |  | 10: 10373.67; 12: 515798 | [14 empty] | оплата труда
|  | накладные расходы |  |  | 10: 6742.81; 12: 335273 | [14 empty] | накладные расходы
|  | сметная прибыль |  |  | 10: 4149.22; 12: 206302 | [14 empty] | сметная прибыль
|  | Итого |  |  | 10: 4583999.76; 12: 49633368 | [15 empty] | Итого
|  | Итого ФОТ (справочно) |  |  | 10: 41615.98; 12: 2069105 | [14 empty] | Итого ФОТ (справочно)
|  | Итого накладные расходы (справочно) |  |  | 10: 36422.91; 12: 1810869 | [14 empty] | Итого накладные расходы (справочно)
|  | Итого сметная прибыль (справочно) |  |  | 10: 24456.74; 12: 1215916 | [14 empty] | Итого сметная прибыль (справочно)
|  | НДС 20% |  |  | 10: 916799.95; 12: 9926673.6 | [16 empty] | НДС 20%
|  | ВСЕГО по смете |  |  | 10: 5500799.71; 12: 59560041.6 | [17 empty] | ВСЕГО по смете
|  | в том числе: | [25 empty] | в том числе:
|  | материалы, изделия и конструкции отсутствующие в СНБ |  |  | 12: 43777679 | [14 empty] | материалы, изделия и конструкции отсутствующие в СНБ